## bus_data
BUS_I | BUS_TYPE | Pd | Qd | Gs | Bs | area | Vm | Va | baseKV | zone | Vmax | Vmin
1 | 1 | 0.018785 | 0.004708 | 0 | 0 | 1 | 0.9888 | -0.21553 | 0.4 | 1 | 1.1 | 0.9
2 | 1 | 0.015571 | 0.0039026 | 0 | 0 | 1 | 0.98958 | -0.20027 | 0.4 | 1 | 1.1 | 0.9
3 | 1 | 0.018292 | 0.0045843 | 0 | 0 | 1 | 0.98814 | -0.22826 | 0.4 | 1 | 1.1 | 0.9
4 | 1 | 0.015689 | 0.0039321 | 0 | 0 | 1 | 0.9905 | -0.18255 | 0.4 | 1 | 1.1 | 0.9
5 | 1 | 0 | 0 | 0 | 0 | 1 | 0.98788 | -0.2334 | 0.4 | 1 | 1.1 | 0.9
20 | 1 | 0.018169 | 0.0045536 | 0 | 0 | 1 | 0.99163 | -0.16066 | 0.4 | 1 | 1.1 | 0.9
19 | 1 | 0.029562 | 0.0074088 | 0 | 0 | 1 | 0.98715 | -0.24757 | 0.4 | 1 | 1.1 | 0.9
12 | 1 | 0 | 0 | 0 | 0 | 1 | 0.99257 | -0.14242 | 0.4 | 1 | 1.1 | 0.9
11 | 1 | 0 | 0 | 0 | 0 | 1 | 0.99451 | -0.10543 | 0.4 | 1 | 1.1 | 0.9
24 | 1 | 0.047853 | 0.011993 | 0 | 0 | 1 | 0.99515 | -0.09301 | 0.4 | 1 | 1.1 | 0.9
10 | 1 | 0 | 0 | 0 | 0 | 1 | 0.99438 | -0.10792 | 0.4 | 1 | 1.1 | 0.9
18 | 1 | 0 | 0 | 0 | 0 | 1 | 0.99571 | -0.082349 | 0.4 | 1 | 1.1 | 0.9
23 | 1 | 0.01657 | 0.0041528 | 0 | 0 | 1 | 0.99681 | -0.061175 | 0.4 | 1 | 1.1 | 0.9
16 | 1 | 0 | 0 | 0 | 0 | 1 | 0.99551 | -0.086194 | 0.4 | 1 | 1.1 | 0.9
14 | 1 | 0 | 0 | 0 | 0 | 1 | 0.99403 | -0.1144 | 0.4 | 1 | 1.1 | 0.9
28 | 1 | 0.01958 | 0.0049072 | 0 | 0 | 1 | 0.99441 | -0.10702 | 0.4 | 1 | 1.1 | 0.9
8 | 1 | 0 | 0 | 0 | 0 | 1 | 0.99419 | -0.11153 | 0.4 | 1 | 1.1 | 0.9
13 | 1 | 0 | 0 | 0 | 0 | 1 | 0.99772 | -0.043572 | 0.4 | 1 | 1.1 | 0.9
25 | 1 | 0.021142 | 0.0052988 | 0 | 0 | 1 | 0.99704 | -0.056615 | 0.4 | 1 | 1.1 | 0.9
15 | 1 | 0 | 0 | 0 | 0 | 1 | 0.99838 | -0.030919 | 0.4 | 1 | 1.1 | 0.9
21 | 3 | 0.013316 | 0.0033373 | 0 | 0 | 1 | 1 | 0 | 0.4 | 1 | 1.1 | 0.9
26 | 1 | 0.052967 | 0.013275 | 0 | 0 | 1 | 0.9944 | -0.10754 | 0.4 | 1 | 1.1 | 0.9
6 | 1 | 0.016688 | 0.0041823 | 0 | 0 | 1 | 0.99366 | -0.1219 | 0.4 | 1 | 1.1 | 0.9
22 | 1 | 0.055476 | 0.013903 | 0 | 0 | 1 | 0.99971 | -0.0055065 | 0.4 | 1 | 1.1 | 0.9
27 | 1 | 0.014 | 0.0035087 | 0 | 0 | 1 | 0.99606 | -0.075395 | 0.4 | 1 | 1.1 | 0.9

## generator_data
GEN_BUS | PG | QG | QMAX | QMIN | VG | MBASE | GEN_STATUS | PMAX | PMIN
21 | 0.37569 | 0.094943 | 10 | -10 | 1 | 100 | 1 | 10 | 0

## branch_data
F_BUS | T_BUS | BR_R | BR_X | BR_B | RATE_A | RATE_B | RATE_C | TAP | SHIFT | BR_STATUS | ANGMIN | ANGMAX | P_in | Q_in | P_out | Q_out
1 | 2 | 1.0041 | 0.64263 | 1.6862e-09 | 0 | 0 | 0 | 0 | 0 | 1 | -90 | 90 | -0.066694 | -0.016736 | 0.066743 | 0.016767
1 | 3 | 1.1648 | 0.74545 | 1.956e-09 | 0 | 0 | 0 | 0 | 0 | 1 | -90 | 90 | 0.047909 | 0.012029 | -0.04788 | -0.01201
2 | 4 | 0.94741 | 0.60634 | 1.591e-09 | 0 | 0 | 0 | 0 | 0 | 1 | -90 | 90 | -0.082314 | -0.02067 | 0.082384 | 0.020714
3 | 5 | 0.76043 | 0.48667 | 1.277e-09 | 0 | 0 | 0 | 0 | 0 | 1 | -90 | 90 | 0.029589 | 0.0074258 | -0.029581 | -0.0074213
4 | 20 | 0.98432 | 0.62996 | 1.6529e-09 | 0 | 0 | 0 | 0 | 0 | 1 | -90 | 90 | -0.098073 | -0.024646 | 0.098176 | 0.024712
5 | 19 | 2.0965 | 1.3417 | 3.5205e-09 | 0 | 0 | 0 | 0 | 0 | 1 | -90 | 90 | 0.029581 | 0.0074213 | -0.029561 | -0.0074088
20 | 12 | 0.69306 | 0.44356 | 1.1638e-09 | 0 | 0 | 0 | 0 | 0 | 1 | -90 | 90 | -0.11634 | -0.029266 | 0.11645 | 0.02933
12 | 14 | 1.068 | 0.6835 | 1.7934e-09 | 0 | 0 | 0 | 0 | 0 | 1 | -90 | 90 | -0.11645 | -0.02933 | 0.1166 | 0.02943
11 | 24 | 3.3025 | 2.1136 | 5.5458e-09 | 0 | 0 | 0 | 0 | 0 | 1 | -90 | 90 | -0.016701 | -0.00419 | 0.016711 | 0.0041958
11 | 10 | 0.65945 | 0.42205 | 1.1074e-09 | 0 | 0 | 0 | 0 | 0 | 1 | -90 | 90 | 0.016701 | 0.00419 | -0.016699 | -0.0041888
24 | 13 | 3.4088 | 2.1816 | 5.7243e-09 | 0 | 0 | 0 | 0 | 0 | 1 | -90 | 90 | -0.064564 | -0.016189 | 0.064717 | 0.016286
10 | 8 | 0.95848 | 0.61343 | 1.6096e-09 | 0 | 0 | 0 | 0 | 0 | 1 | -90 | 90 | 0.016699 | 0.0041888 | -0.016696 | -0.0041872
18 | 23 | 1.7784 | 1.1382 | 2.9865e-09 | 0 | 0 | 0 | 0 | 0 | 1 | -90 | 90 | -0.053031 | -0.013315 | 0.053085 | 0.013349
18 | 16 | 0.3225 | 0.2064 | 5.4156e-10 | 0 | 0 | 0 | 0 | 0 | 1 | -90 | 90 | 0.053031 | 0.013315 | -0.053021 | -0.013309
23 | 15 | 1.9409 | 1.2422 | 3.2593e-09 | 0 | 0 | 0 | 0 | 0 | 1 | -90 | 90 | -0.069655 | -0.017502 | 0.069755 | 0.017566
16 | 26 | 1.7878 | 1.1442 | 3.0022e-09 | 0 | 0 | 0 | 0 | 0 | 1 | -90 | 90 | 0.053021 | 0.013309 | -0.052967 | -0.013275
14 | 28 | 0.28171 | 0.1803 | 4.7307e-10 | 0 | 0 | 0 | 0 | 0 | 1 | -90 | 90 | -0.1166 | -0.02943 | 0.11664 | 0.029457
28 | 27 | 1.0349 | 0.66234 | 1.7379e-09 | 0 | 0 | 0 | 0 | 0 | 1 | -90 | 90 | -0.13622 | -0.034364 | 0.13643 | 0.034496
8 | 6 | 2.7529 | 1.7619 | 4.6229e-09 | 0 | 0 | 0 | 0 | 0 | 1 | -90 | 90 | 0.016696 | 0.0041872 | -0.016688 | -0.0041823
13 | 25 | 0.34051 | 0.21792 | 1.7154e-09 | 0 | 0 | 0 | 0 | 0 | 1 | -90 | 90 | 0.17182 | 0.043458 | -0.17171 | -0.04339
13 | 15 | 0.24005 | 0.15363 | 1.2093e-09 | 0 | 0 | 0 | 0 | 0 | 1 | -90 | 90 | -0.23653 | -0.059744 | 0.23668 | 0.059836
25 | 27 | 0.55862 | 0.35751 | 1.8761e-09 | 0 | 0 | 0 | 0 | 0 | 1 | -90 | 90 | 0.15057 | 0.038091 | -0.15043 | -0.038004
15 | 21 | 0.45384 | 0.29046 | 2.2863e-09 | 0 | 0 | 0 | 0 | 0 | 1 | -90 | 90 | -0.30643 | -0.077402 | 0.30689 | 0.077693
21 | 22 | 0.44479 | 0.28467 | 7.4693e-10 | 0 | 0 | 0 | 0 | 0 | 1 | -90 | 90 | 0.05549 | 0.013913 | -0.055476 | -0.013903