## bus_data
BUS_I | BUS_TYPE | Pd | Qd | Gs | Bs | area | Vm | Va | baseKV | zone | Vmax | Vmin
1 | 1 | 0.0057542 | 0.0014421 | 0 | 0 | 1 | 0.97449 | -0.49076 | 0.4 | 1 | 1.1 | 0.9
2 | 1 | 0 | 0 | 0 | 0 | 1 | 0.9746 | -0.48857 | 0.4 | 1 | 1.1 | 0.9
4 | 1 | 0 | 0 | 0 | 0 | 1 | 0.97472 | -0.48607 | 0.4 | 1 | 1.1 | 0.9
13 | 1 | 0 | 0 | 0 | 0 | 1 | 0.97564 | -0.46809 | 0.4 | 1 | 1.1 | 0.9
9 | 1 | 0.026208 | 0.0065684 | 0 | 0 | 1 | 0.9738 | -0.50428 | 0.4 | 1 | 1.1 | 0.9
5 | 1 | 0 | 0 | 0 | 0 | 1 | 0.97611 | -0.45887 | 0.4 | 1 | 1.1 | 0.9
6 | 1 | 0 | 0 | 0 | 0 | 1 | 0.97679 | -0.44543 | 0.4 | 1 | 1.1 | 0.9
67 | 1 | 0.011184 | 0.0028029 | 0 | 0 | 1 | 0.97588 | -0.46331 | 0.4 | 1 | 1.1 | 0.9
56 | 1 | 0.01248 | 0.0031277 | 0 | 0 | 1 | 0.97737 | -0.43414 | 0.4 | 1 | 1.1 | 0.9
7 | 1 | 0 | 0 | 0 | 0 | 1 | 0.97132 | -0.55317 | 0.4 | 1 | 1.1 | 0.9
15 | 1 | 0.0062256 | 0.0015603 | 0 | 0 | 1 | 0.97116 | -0.55637 | 0.4 | 1 | 1.1 | 0.9
14 | 1 | 0.037634 | 0.0094319 | 0 | 0 | 1 | 0.97161 | -0.54738 | 0.4 | 1 | 1.1 | 0.9
8 | 1 | 0 | 0 | 0 | 0 | 1 | 0.97337 | -0.51266 | 0.4 | 1 | 1.1 | 0.9
11 | 1 | 0 | 0 | 0 | 0 | 1 | 0.97386 | -0.503 | 0.4 | 1 | 1.1 | 0.9
70 | 1 | 0.011347 | 0.0028438 | 0 | 0 | 1 | 0.97535 | -0.47364 | 0.4 | 1 | 1.1 | 0.9
54 | 1 | 0 | 0 | 0 | 0 | 1 | 0.97771 | -0.42738 | 0.4 | 1 | 1.1 | 0.9
16 | 1 | 0 | 0 | 0 | 0 | 1 | 0.97115 | -0.55649 | 0.4 | 1 | 1.1 | 0.9
61 | 1 | 0.0013309 | 0.00033355 | 0 | 0 | 1 | 0.97384 | -0.50335 | 0.4 | 1 | 1.1 | 0.9
10 | 1 | 0 | 0 | 0 | 0 | 1 | 0.97443 | -0.49174 | 0.4 | 1 | 1.1 | 0.9
62 | 1 | 0.0022736 | 0.00056981 | 0 | 0 | 1 | 0.97113 | -0.55703 | 0.4 | 1 | 1.1 | 0.9
12 | 1 | 0 | 0 | 0 | 0 | 1 | 0.9746 | -0.48853 | 0.4 | 1 | 1.1 | 0.9
58 | 1 | 0 | 0 | 0 | 0 | 1 | 0.97473 | -0.48587 | 0.4 | 1 | 1.1 | 0.9
65 | 1 | 0.0011308 | 0.00028341 | 0 | 0 | 1 | 0.97456 | -0.48927 | 0.4 | 1 | 1.1 | 0.9
60 | 1 | 0.0013045 | 0.00032694 | 0 | 0 | 1 | 0.97382 | -0.50373 | 0.4 | 1 | 1.1 | 0.9
71 | 1 | 0.0046797 | 0.0011728 | 0 | 0 | 1 | 0.97497 | -0.4812 | 0.4 | 1 | 1.1 | 0.9
69 | 1 | 0 | 0 | 0 | 0 | 1 | 0.97511 | -0.47844 | 0.4 | 1 | 1.1 | 0.9
17 | 1 | 0.058349 | 0.014624 | 0 | 0 | 1 | 0.99081 | -0.17615 | 0.4 | 1 | 1.1 | 0.9
18 | 1 | 0.059341 | 0.014872 | 0 | 0 | 1 | 0.98981 | -0.19555 | 0.4 | 1 | 1.1 | 0.9
19 | 1 | 0 | 0 | 0 | 0 | 1 | 0.99801 | -0.037545 | 0.4 | 1 | 1.1 | 0.9
20 | 1 | 0 | 0 | 0 | 0 | 1 | 0.99394 | -0.11443 | 0.4 | 1 | 1.1 | 0.9
22 | 3 | 0 | 0 | 0 | 0 | 1 | 1 | 0 | 0.4 | 1 | 1.1 | 0.9
26 | 1 | 0 | 0 | 0 | 0 | 1 | 0.99253 | -0.14166 | 0.4 | 1 | 1.1 | 0.9
51 | 1 | 0.0032106 | 0.00080466 | 0 | 0 | 1 | 0.99077 | -0.17472 | 0.4 | 1 | 1.1 | 0.9
21 | 1 | 0 | 0 | 0 | 0 | 1 | 0.98728 | -0.24174 | 0.4 | 1 | 1.1 | 0.9
28 | 1 | 0 | 0 | 0 | 0 | 1 | 0.98518 | -0.2822 | 0.4 | 1 | 1.1 | 0.9
50 | 1 | 0.0053549 | 0.0013421 | 0 | 0 | 1 | 0.98874 | -0.21374 | 0.4 | 1 | 1.1 | 0.9
72 | 1 | 0.011384 | 0.002853 | 0 | 0 | 1 | 0.99194 | -0.15309 | 0.4 | 1 | 1.1 | 0.9
32 | 1 | 0 | 0 | 0 | 0 | 1 | 0.98181 | -0.34757 | 0.4 | 1 | 1.1 | 0.9
66 | 1 | 0.00083411 | 0.00020905 | 0 | 0 | 1 | 0.98159 | -0.35186 | 0.4 | 1 | 1.1 | 0.9
31 | 1 | 0 | 0 | 0 | 0 | 1 | 0.98215 | -0.34098 | 0.4 | 1 | 1.1 | 0.9
29 | 1 | 0 | 0 | 0 | 0 | 1 | 0.98205 | -0.34305 | 0.4 | 1 | 1.1 | 0.9
64 | 1 | 0.014214 | 0.0035623 | 0 | 0 | 1 | 0.9819 | -0.34564 | 0.4 | 1 | 1.1 | 0.9
73 | 1 | 0.051627 | 0.012939 | 0 | 0 | 1 | 0.97954 | -0.39206 | 0.4 | 1 | 1.1 | 0.9
36 | 1 | 0 | 0 | 0 | 0 | 1 | 0.98069 | -0.3694 | 0.4 | 1 | 1.1 | 0.9
47 | 1 | 0 | 0 | 0 | 0 | 1 | 0.98011 | -0.38085 | 0.4 | 1 | 1.1 | 0.9
30 | 1 | 0 | 0 | 0 | 0 | 1 | 0.97991 | -0.38457 | 0.4 | 1 | 1.1 | 0.9
37 | 1 | 0 | 0 | 0 | 0 | 1 | 0.97821 | -0.41797 | 0.4 | 1 | 1.1 | 0.9
63 | 1 | 0.0036063 | 0.00090383 | 0 | 0 | 1 | 0.97794 | -0.42317 | 0.4 | 1 | 1.1 | 0.9
24 | 1 | 0 | 0 | 0 | 0 | 1 | 0.97726 | -0.43656 | 0.4 | 1 | 1.1 | 0.9
23 | 1 | 0.009751 | 0.0024438 | 0 | 0 | 1 | 0.97699 | -0.44192 | 0.4 | 1 | 1.1 | 0.9
39 | 1 | 0.045173 | 0.011322 | 0 | 0 | 1 | 0.97979 | -0.38727 | 0.4 | 1 | 1.1 | 0.9
41 | 1 | 0.015528 | 0.0038917 | 0 | 0 | 1 | 0.97891 | -0.40409 | 0.4 | 1 | 1.1 | 0.9
40 | 1 | 0 | 0 | 0 | 0 | 1 | 0.9796 | -0.39046 | 0.4 | 1 | 1.1 | 0.9
57 | 1 | 0 | 0 | 0 | 0 | 1 | 0.97902 | -0.40173 | 0.4 | 1 | 1.1 | 0.9
42 | 1 | 0 | 0 | 0 | 0 | 1 | 0.97717 | -0.43819 | 0.4 | 1 | 1.1 | 0.9
48 | 1 | 0.015153 | 0.0037977 | 0 | 0 | 1 | 0.97226 | -0.53481 | 0.4 | 1 | 1.1 | 0.9
46 | 1 | 0 | 0 | 0 | 0 | 1 | 0.97241 | -0.5319 | 0.4 | 1 | 1.1 | 0.9
74 | 1 | 0.0097551 | 0.0024449 | 0 | 0 | 1 | 0.98007 | -0.3816 | 0.4 | 1 | 1.1 | 0.9
75 | 1 | 0 | 0 | 0 | 0 | 1 | 0.97997 | -0.38343 | 0.4 | 1 | 1.1 | 0.9
44 | 1 | 0 | 0 | 0 | 0 | 1 | 0.97343 | -0.51169 | 0.4 | 1 | 1.1 | 0.9
76 | 1 | 0.019805 | 0.0049637 | 0 | 0 | 1 | 0.97335 | -0.51335 | 0.4 | 1 | 1.1 | 0.9
45 | 1 | 0 | 0 | 0 | 0 | 1 | 0.97488 | -0.4831 | 0.4 | 1 | 1.1 | 0.9
43 | 1 | 0.009894 | 0.0024797 | 0 | 0 | 1 | 0.97674 | -0.44664 | 0.4 | 1 | 1.1 | 0.9
49 | 1 | 0.02942 | 0.0073732 | 0 | 0 | 1 | 0.9742 | -0.49658 | 0.4 | 1 | 1.1 | 0.9
59 | 1 | 0.0011825 | 0.00029636 | 0 | 0 | 1 | 0.97381 | -0.50397 | 0.4 | 1 | 1.1 | 0.9
55 | 1 | 0.0051751 | 0.001297 | 0 | 0 | 1 | 0.97837 | -0.41443 | 0.4 | 1 | 1.1 | 0.9
77 | 1 | 0.0078273 | 0.0019617 | 0 | 0 | 1 | 0.97994 | -0.38407 | 0.4 | 1 | 1.1 | 0.9
52 | 1 | 0.0098234 | 0.002462 | 0 | 0 | 1 | 0.97739 | -0.43363 | 0.4 | 1 | 1.1 | 0.9
53 | 1 | 0.0097441 | 0.0024421 | 0 | 0 | 1 | 0.97712 | -0.43902 | 0.4 | 1 | 1.1 | 0.9
68 | 1 | 0.0048151 | 0.0012068 | 0 | 0 | 1 | 0.97503 | -0.47993 | 0.4 | 1 | 1.1 | 0.9

## generator_data
GEN_BUS | PG | QG | QMAX | QMIN | VG | MBASE | GEN_STATUS | PMAX | PMIN
22 | 0.53224 | 0.13714 | 10 | -10 | 1 | 100 | 1 | 10 | 0

## branch_data
F_BUS | T_BUS | BR_R | BR_X | BR_B | RATE_A | RATE_B | RATE_C | TAP | SHIFT | BR_STATUS | ANGMIN | ANGMAX | P_in | Q_in | P_out | Q_out
1 | 2 | 1.6157 | 1.034 | 2.7132e-09 | 0 | 0 | 0 | 0 | 0 | 1 | -90 | 90 | -0.0057542 | -0.0014421 | 0.0057548 | 0.0014423
2 | 4 | 1.8491 | 1.1834 | 3.1051e-09 | 0 | 0 | 0 | 0 | 0 | 1 | -90 | 90 | -0.0057548 | -0.0014423 | 0.0057555 | 0.0014424
4 | 13 | 2.3982 | 1.5349 | 4.0272e-09 | 0 | 0 | 0 | 0 | 0 | 1 | -90 | 90 | -0.031986 | -0.0080249 | 0.032014 | 0.0080421
4 | 9 | 2.9549 | 1.8911 | 4.962e-09 | 0 | 0 | 0 | 0 | 0 | 1 | -90 | 90 | 0.026231 | 0.0065825 | -0.026208 | -0.0065684
13 | 70 | 0.32899 | 0.21055 | 2.7623e-09 | 0 | 0 | 0 | 0 | 0 | 1 | -90 | 90 | 0.072118 | 0.018146 | -0.072099 | -0.018134
13 | 5 | 0.37886 | 0.24247 | 3.181e-09 | 0 | 0 | 0 | 0 | 0 | 1 | -90 | 90 | -0.10413 | -0.026188 | 0.10418 | 0.026217
5 | 6 | 0.49888 | 0.31928 | 4.1888e-09 | 0 | 0 | 0 | 0 | 0 | 1 | -90 | 90 | -0.11536 | -0.029021 | 0.11544 | 0.029068
5 | 67 | 1.6953 | 1.085 | 2.8469e-09 | 0 | 0 | 0 | 0 | 0 | 1 | -90 | 90 | 0.011186 | 0.0028041 | -0.011184 | -0.0028029
6 | 56 | 0.42005 | 0.26883 | 3.5269e-09 | 0 | 0 | 0 | 0 | 0 | 1 | -90 | 90 | -0.11544 | -0.029068 | 0.1155 | 0.029107
56 | 54 | 0.22699 | 0.14527 | 1.9059e-09 | 0 | 0 | 0 | 0 | 0 | 1 | -90 | 90 | -0.12798 | -0.032235 | 0.12802 | 0.032261
7 | 15 | 1.5948 | 1.0207 | 2.6781e-09 | 0 | 0 | 0 | 0 | 0 | 1 | -90 | 90 | 0.0085005 | 0.0021305 | -0.0084992 | -0.0021299
7 | 14 | 2.8788 | 1.8424 | 4.8343e-09 | 0 | 0 | 0 | 0 | 0 | 1 | -90 | 90 | -0.0085005 | -0.0021305 | 0.0085029 | 0.0021316
15 | 16 | 0.21202 | 0.13569 | 3.5604e-10 | 0 | 0 | 0 | 0 | 0 | 1 | -90 | 90 | 0.0022736 | 0.00056966 | -0.0022736 | -0.00056969
14 | 8 | 3.1902 | 2.0417 | 5.3572e-09 | 0 | 0 | 0 | 0 | 0 | 1 | -90 | 90 | -0.046137 | -0.011563 | 0.046213 | 0.011612
8 | 11 | 0.88995 | 0.56957 | 4.4834e-09 | 0 | 0 | 0 | 0 | 0 | 1 | -90 | 90 | -0.046213 | -0.011612 | 0.046234 | 0.011625
11 | 61 | 0.38898 | 0.24895 | 6.532e-10 | 0 | 0 | 0 | 0 | 0 | 1 | -90 | 90 | 0.003818 | 0.00095662 | -0.0038179 | -0.00095664
11 | 10 | 0.95884 | 0.61366 | 8.0508e-09 | 0 | 0 | 0 | 0 | 0 | 1 | -90 | 90 | -0.050052 | -0.012582 | 0.050079 | 0.012598
70 | 69 | 0.33792 | 0.21627 | 2.8373e-09 | 0 | 0 | 0 | 0 | 0 | 1 | -90 | 90 | 0.060752 | 0.01529 | -0.060738 | -0.015281
54 | 55 | 0.37722 | 0.24142 | 3.1673e-09 | 0 | 0 | 0 | 0 | 0 | 1 | -90 | 90 | -0.1476 | -0.03717 | 0.14769 | 0.037228
54 | 52 | 1.3682 | 0.87564 | 2.2976e-09 | 0 | 0 | 0 | 0 | 0 | 1 | -90 | 90 | 0.019576 | 0.0049088 | -0.01957 | -0.0049053
16 | 62 | 1.0027 | 0.64173 | 1.6838e-09 | 0 | 0 | 0 | 0 | 0 | 1 | -90 | 90 | 0.0022736 | 0.00056969 | -0.0022736 | -0.00056981
61 | 60 | 0.6477 | 0.41453 | 1.0877e-09 | 0 | 0 | 0 | 0 | 0 | 1 | -90 | 90 | 0.002487 | 0.00062309 | -0.002487 | -0.00062317
10 | 12 | 0.27303 | 0.17474 | 2.2925e-09 | 0 | 0 | 0 | 0 | 0 | 1 | -90 | 90 | -0.050079 | -0.012598 | 0.050087 | 0.012603
12 | 58 | 0.22225 | 0.14224 | 1.8661e-09 | 0 | 0 | 0 | 0 | 0 | 1 | -90 | 90 | -0.051218 | -0.012886 | 0.051224 | 0.01289
12 | 65 | 2.7613 | 1.7672 | 4.6369e-09 | 0 | 0 | 0 | 0 | 0 | 1 | -90 | 90 | 0.0011309 | 0.000283 | -0.0011308 | -0.00028341
58 | 71 | 0.38936 | 0.24919 | 3.2692e-09 | 0 | 0 | 0 | 0 | 0 | 1 | -90 | 90 | -0.051224 | -0.01289 | 0.051236 | 0.012897
60 | 59 | 0.86712 | 0.55496 | 1.4561e-09 | 0 | 0 | 0 | 0 | 0 | 1 | -90 | 90 | 0.0011825 | 0.00029623 | -0.0011825 | -0.00029636
71 | 69 | 0.2105 | 0.13472 | 1.7674e-09 | 0 | 0 | 0 | 0 | 0 | 1 | -90 | 90 | -0.055916 | -0.01407 | 0.055923 | 0.014074
69 | 68 | 1.3176 | 0.84324 | 2.2125e-09 | 0 | 0 | 0 | 0 | 0 | 1 | -90 | 90 | 0.0048155 | 0.0012068 | -0.0048151 | -0.0012068
17 | 18 | 1.4365 | 0.91936 | 2.4123e-09 | 0 | 0 | 0 | 0 | 0 | 1 | -90 | 90 | 0.059396 | 0.014907 | -0.059341 | -0.014872
17 | 19 | 5.2201 | 3.3409 | 8.7659e-09 | 0 | 0 | 0 | 0 | 0 | 1 | -90 | 90 | -0.11774 | -0.029531 | 0.11853 | 0.030031
19 | 20 | 0.84433 | 0.54037 | 7.0893e-09 | 0 | 0 | 0 | 0 | 0 | 1 | -90 | 90 | 0.41274 | 0.10649 | -0.4112 | -0.10551
19 | 22 | 0.32139 | 0.20569 | 2.6985e-09 | 0 | 0 | 0 | 0 | 0 | 1 | -90 | 90 | -0.53126 | -0.13652 | 0.53224 | 0.13714
20 | 26 | 10.5703 | 6.765 | 1.775e-08 | 0 | 0 | 0 | 0 | 0 | 1 | -90 | 90 | 0.011405 | 0.0028639 | -0.01139 | -0.0028562
20 | 51 | 0.67626 | 0.43281 | 5.6781e-09 | 0 | 0 | 0 | 0 | 0 | 1 | -90 | 90 | 0.39979 | 0.10264 | -0.39863 | -0.1019
26 | 72 | 4.4319 | 2.8364 | 7.4424e-09 | 0 | 0 | 0 | 0 | 0 | 1 | -90 | 90 | 0.01139 | 0.0028562 | -0.011384 | -0.002853
51 | 50 | 0.43899 | 0.28096 | 3.6859e-09 | 0 | 0 | 0 | 0 | 0 | 1 | -90 | 90 | 0.39541 | 0.10109 | -0.39467 | -0.10062
21 | 28 | 0.45834 | 0.29334 | 3.8484e-09 | 0 | 0 | 0 | 0 | 0 | 1 | -90 | 90 | 0.38879 | 0.098937 | -0.38803 | -0.098453
21 | 50 | 0.31818 | 0.20364 | 2.6716e-09 | 0 | 0 | 0 | 0 | 0 | 1 | -90 | 90 | -0.38879 | -0.098937 | 0.38932 | 0.099273
28 | 31 | 1.4715 | 0.94174 | 1.2355e-08 | 0 | 0 | 0 | 0 | 0 | 1 | -90 | 90 | 0.17454 | 0.044252 | -0.17405 | -0.043939
28 | 29 | 5.8409 | 3.7382 | 9.8084e-09 | 0 | 0 | 0 | 0 | 0 | 1 | -90 | 90 | 0.045401 | 0.011465 | -0.045269 | -0.011382
28 | 64 | 1.6518 | 1.0571 | 1.3869e-08 | 0 | 0 | 0 | 0 | 0 | 1 | -90 | 90 | 0.16809 | 0.042736 | -0.16758 | -0.042409
32 | 66 | 0.15246 | 0.097573 | 1.2801e-09 | 0 | 0 | 0 | 0 | 0 | 1 | -90 | 90 | 0.12225 | 0.030895 | -0.12223 | -0.030879
32 | 31 | 0.23425 | 0.14992 | 1.9668e-09 | 0 | 0 | 0 | 0 | 0 | 1 | -90 | 90 | -0.12225 | -0.030895 | 0.12229 | 0.03092
66 | 36 | 0.62663 | 0.40104 | 5.2614e-09 | 0 | 0 | 0 | 0 | 0 | 1 | -90 | 90 | 0.12139 | 0.03067 | -0.12129 | -0.030605
31 | 73 | 4.2666 | 2.7306 | 7.1647e-09 | 0 | 0 | 0 | 0 | 0 | 1 | -90 | 90 | 0.051753 | 0.013019 | -0.051627 | -0.012939
29 | 39 | 4.2215 | 2.7017 | 7.089e-09 | 0 | 0 | 0 | 0 | 0 | 1 | -90 | 90 | 0.045269 | 0.011382 | -0.045173 | -0.011322
64 | 40 | 1.2686 | 0.8119 | 1.0652e-08 | 0 | 0 | 0 | 0 | 0 | 1 | -90 | 90 | 0.15337 | 0.038847 | -0.15304 | -0.038637
36 | 47 | 2.8053 | 1.7954 | 4.7109e-09 | 0 | 0 | 0 | 0 | 0 | 1 | -90 | 90 | 0.017594 | 0.0044129 | -0.017584 | -0.0044072
36 | 30 | 0.63337 | 0.40536 | 5.318e-09 | 0 | 0 | 0 | 0 | 0 | 1 | -90 | 90 | 0.1037 | 0.026193 | -0.10362 | -0.026145
47 | 74 | 0.33102 | 0.21185 | 5.5586e-10 | 0 | 0 | 0 | 0 | 0 | 1 | -90 | 90 | 0.0097555 | 0.002445 | -0.0097551 | -0.0024449
47 | 75 | 1.4213 | 0.90965 | 2.3868e-09 | 0 | 0 | 0 | 0 | 0 | 1 | -90 | 90 | 0.0078285 | 0.0019622 | -0.0078275 | -0.0019618
30 | 41 | 0.9346 | 0.59814 | 3.1389e-09 | 0 | 0 | 0 | 0 | 0 | 1 | -90 | 90 | 0.090233 | 0.02278 | -0.090149 | -0.022727
30 | 37 | 10.7384 | 6.8726 | 1.8033e-08 | 0 | 0 | 0 | 0 | 0 | 1 | -90 | 90 | 0.013391 | 0.0033646 | -0.013369 | -0.0033527
37 | 63 | 6.1804 | 3.9554 | 1.0379e-08 | 0 | 0 | 0 | 0 | 0 | 1 | -90 | 90 | 0.0036072 | 0.00090341 | -0.0036063 | -0.00090383
37 | 24 | 8.1644 | 5.2252 | 1.371e-08 | 0 | 0 | 0 | 0 | 0 | 1 | -90 | 90 | 0.0097622 | 0.0024493 | -0.0097535 | -0.0024451
24 | 23 | 2.3546 | 1.507 | 3.9541e-09 | 0 | 0 | 0 | 0 | 0 | 1 | -90 | 90 | 0.0097535 | 0.0024451 | -0.009751 | -0.0024438
41 | 42 | 1.9682 | 1.2597 | 3.3052e-09 | 0 | 0 | 0 | 0 | 0 | 1 | -90 | 90 | 0.074621 | 0.018835 | -0.074499 | -0.018757
40 | 57 | 0.31811 | 0.20359 | 2.671e-09 | 0 | 0 | 0 | 0 | 0 | 1 | -90 | 90 | 0.15304 | 0.038637 | -0.15296 | -0.038585
57 | 55 | 0.35796 | 0.2291 | 3.0056e-09 | 0 | 0 | 0 | 0 | 0 | 1 | -90 | 90 | 0.15296 | 0.038585 | -0.15286 | -0.038525
42 | 43 | 0.48722 | 0.31182 | 8.1817e-10 | 0 | 0 | 0 | 0 | 0 | 1 | -90 | 90 | 0.074499 | 0.018757 | -0.074469 | -0.018738
48 | 46 | 0.81307 | 0.52037 | 1.3654e-09 | 0 | 0 | 0 | 0 | 0 | 1 | -90 | 90 | -0.015153 | -0.0037977 | 0.015155 | 0.0037989
46 | 44 | 5.6579 | 3.6211 | 9.5011e-09 | 0 | 0 | 0 | 0 | 0 | 1 | -90 | 90 | -0.015155 | -0.0037989 | 0.01517 | 0.0038074
75 | 77 | 0.35312 | 0.226 | 5.9299e-10 | 0 | 0 | 0 | 0 | 0 | 1 | -90 | 90 | 0.0078275 | 0.0019618 | -0.0078273 | -0.0019617
44 | 76 | 0.35469 | 0.227 | 5.9562e-10 | 0 | 0 | 0 | 0 | 0 | 1 | -90 | 90 | 0.019807 | 0.0049646 | -0.019805 | -0.0049637
44 | 45 | 3.4794 | 2.2268 | 5.8429e-09 | 0 | 0 | 0 | 0 | 0 | 1 | -90 | 90 | -0.034977 | -0.008772 | 0.035024 | 0.008802
45 | 49 | 1.9511 | 1.2487 | 3.2764e-09 | 0 | 0 | 0 | 0 | 0 | 1 | -90 | 90 | 0.029438 | 0.007385 | -0.02942 | -0.0073732
45 | 43 | 2.4165 | 1.5465 | 4.0579e-09 | 0 | 0 | 0 | 0 | 0 | 1 | -90 | 90 | -0.064463 | -0.016187 | 0.064575 | 0.016259
52 | 53 | 2.3684 | 1.5158 | 3.9771e-09 | 0 | 0 | 0 | 0 | 0 | 1 | -90 | 90 | 0.0097466 | 0.0024433 | -0.0097441 | -0.0024421