## bus_data
BUS_I | BUS_TYPE | Pd | Qd | Gs | Bs | area | Vm | Va | baseKV | zone | Vmax | Vmin
1 | 1 | 0.019404 | 0.0048632 | 0 | 0 | 1 | 0.98725 | -0.24517 | 0.4 | 1 | 1.1 | 0.9
2 | 1 | 0 | 0 | 0 | 0 | 1 | 0.9876 | -0.23836 | 0.4 | 1 | 1.1 | 0.9
3 | 1 | 0.0076315 | 0.0019126 | 0 | 0 | 1 | 0.98824 | -0.22593 | 0.4 | 1 | 1.1 | 0.9
10 | 1 | 0 | 0 | 0 | 0 | 1 | 0.98929 | -0.2054 | 0.4 | 1 | 1.1 | 0.9
4 | 1 | 0 | 0 | 0 | 0 | 1 | 0.99568 | -0.081954 | 0.4 | 1 | 1.1 | 0.9
13 | 1 | 0 | 0 | 0 | 0 | 1 | 0.99391 | -0.11568 | 0.4 | 1 | 1.1 | 0.9
28 | 3 | 0.060059 | 0.015052 | 0 | 0 | 1 | 1 | 0 | 0.4 | 1 | 1.1 | 0.9
5 | 1 | 0 | 0 | 0 | 0 | 1 | 0.98099 | -0.36361 | 0.4 | 1 | 1.1 | 0.9
7 | 1 | 0 | 0 | 0 | 0 | 1 | 0.98436 | -0.2984 | 0.4 | 1 | 1.1 | 0.9
34 | 1 | 0.024133 | 0.0060484 | 0 | 0 | 1 | 0.97811 | -0.41964 | 0.4 | 1 | 1.1 | 0.9
6 | 1 | 0 | 0 | 0 | 0 | 1 | 0.99804 | -0.037273 | 0.4 | 1 | 1.1 | 0.9
11 | 1 | 0 | 0 | 0 | 0 | 1 | 0.99393 | -0.11587 | 0.4 | 1 | 1.1 | 0.9
30 | 1 | 0.023831 | 0.0059727 | 0 | 0 | 1 | 0.98774 | -0.23339 | 0.4 | 1 | 1.1 | 0.9
9 | 1 | 0 | 0 | 0 | 0 | 1 | 0.97522 | -0.47634 | 0.4 | 1 | 1.1 | 0.9
18 | 1 | 0 | 0 | 0 | 0 | 1 | 0.97047 | -0.56994 | 0.4 | 1 | 1.1 | 0.9
22 | 1 | 0 | 0 | 0 | 0 | 1 | 0.97367 | -0.50676 | 0.4 | 1 | 1.1 | 0.9
51 | 1 | 0.0091594 | 0.0022956 | 0 | 0 | 1 | 0.99117 | -0.16905 | 0.4 | 1 | 1.1 | 0.9
12 | 1 | 0 | 0 | 0 | 0 | 1 | 0.98853 | -0.22018 | 0.4 | 1 | 1.1 | 0.9
52 | 1 | 0.032658 | 0.0081849 | 0 | 0 | 1 | 0.98746 | -0.24106 | 0.4 | 1 | 1.1 | 0.9
20 | 1 | 0 | 0 | 0 | 0 | 1 | 0.99289 | -0.1352 | 0.4 | 1 | 1.1 | 0.9
29 | 1 | 0.026704 | 0.0066926 | 0 | 0 | 1 | 0.9933 | -0.12751 | 0.4 | 1 | 1.1 | 0.9
14 | 1 | 0 | 0 | 0 | 0 | 1 | 0.98438 | -0.30021 | 0.4 | 1 | 1.1 | 0.9
16 | 1 | 0 | 0 | 0 | 0 | 1 | 0.98306 | -0.32585 | 0.4 | 1 | 1.1 | 0.9
15 | 1 | 0 | 0 | 0 | 0 | 1 | 0.98668 | -0.2553 | 0.4 | 1 | 1.1 | 0.9
24 | 1 | 0.019392 | 0.0048601 | 0 | 0 | 1 | 0.98397 | -0.30808 | 0.4 | 1 | 1.1 | 0.9
26 | 1 | 0.088675 | 0.022224 | 0 | 0 | 1 | 0.98745 | -0.24042 | 0.4 | 1 | 1.1 | 0.9
48 | 1 | 0 | 0 | 0 | 0 | 1 | 0.9828 | -0.33105 | 0.4 | 1 | 1.1 | 0.9
47 | 1 | 0.0018549 | 0.00046488 | 0 | 0 | 1 | 0.9829 | -0.32896 | 0.4 | 1 | 1.1 | 0.9
32 | 1 | 0.021819 | 0.0054684 | 0 | 0 | 1 | 0.97027 | -0.57383 | 0.4 | 1 | 1.1 | 0.9
21 | 1 | 0 | 0 | 0 | 0 | 1 | 0.99176 | -0.15703 | 0.4 | 1 | 1.1 | 0.9
36 | 1 | 0.005175 | 0.001297 | 0 | 0 | 1 | 0.99252 | -0.14248 | 0.4 | 1 | 1.1 | 0.9
27 | 1 | 0.0058529 | 0.0014669 | 0 | 0 | 1 | 0.99175 | -0.15715 | 0.4 | 1 | 1.1 | 0.9
33 | 1 | 0.040279 | 0.010095 | 0 | 0 | 1 | 0.97333 | -0.51347 | 0.4 | 1 | 1.1 | 0.9
23 | 1 | 0.01477 | 0.0037018 | 0 | 0 | 1 | 0.98345 | -0.31832 | 0.4 | 1 | 1.1 | 0.9
49 | 1 | 0.0028185 | 0.00070637 | 0 | 0 | 1 | 0.9827 | -0.33301 | 0.4 | 1 | 1.1 | 0.9
46 | 1 | 0.0016699 | 0.00041851 | 0 | 0 | 1 | 0.98273 | -0.33233 | 0.4 | 1 | 1.1 | 0.9
31 | 1 | 0.019722 | 0.0049427 | 0 | 0 | 1 | 0.97001 | -0.57902 | 0.4 | 1 | 1.1 | 0.9
35 | 1 | 0.01784 | 0.0044712 | 0 | 0 | 1 | 0.99208 | -0.15101 | 0.4 | 1 | 1.1 | 0.9
37 | 1 | 0.0072993 | 0.0018294 | 0 | 0 | 1 | 0.99208 | -0.15102 | 0.4 | 1 | 1.1 | 0.9
38 | 1 | 0.0012501 | 0.0003133 | 0 | 0 | 1 | 0.98225 | -0.34169 | 0.4 | 1 | 1.1 | 0.9
39 | 1 | 0 | 0 | 0 | 0 | 1 | 0.98228 | -0.34115 | 0.4 | 1 | 1.1 | 0.9
41 | 1 | 0.0010312 | 0.00025845 | 0 | 0 | 1 | 0.98233 | -0.34029 | 0.4 | 1 | 1.1 | 0.9
40 | 1 | 0 | 0 | 0 | 0 | 1 | 0.98247 | -0.33742 | 0.4 | 1 | 1.1 | 0.9
42 | 1 | 0.004226 | 0.0010591 | 0 | 0 | 1 | 0.98241 | -0.33856 | 0.4 | 1 | 1.1 | 0.9
43 | 1 | 0 | 0 | 0 | 0 | 1 | 0.98251 | -0.33656 | 0.4 | 1 | 1.1 | 0.9
44 | 1 | 0.0011397 | 0.00028563 | 0 | 0 | 1 | 0.98236 | -0.33966 | 0.4 | 1 | 1.1 | 0.9
50 | 1 | 0.0031004 | 0.00077704 | 0 | 0 | 1 | 0.98255 | -0.33582 | 0.4 | 1 | 1.1 | 0.9
45 | 1 | 0.0017814 | 0.00044646 | 0 | 0 | 1 | 0.98242 | -0.33848 | 0.4 | 1 | 1.1 | 0.9

## generator_data
GEN_BUS | PG | QG | QMAX | QMIN | VG | MBASE | GEN_STATUS | PMAX | PMIN
28 | 0.46927 | 0.11993 | 10 | -10 | 1 | 100 | 1 | 10 | 0

## branch_data
F_BUS | T_BUS | BR_R | BR_X | BR_B | RATE_A | RATE_B | RATE_C | TAP | SHIFT | BR_STATUS | ANGMIN | ANGMAX | P_in | Q_in | P_out | Q_out
1 | 2 | 1.5337 | 0.9816 | 2.5756e-09 | 0 | 0 | 0 | 0 | 0 | 1 | -90 | 90 | -0.019404 | -0.0048632 | 0.019411 | 0.0048669
2 | 3 | 2.802 | 1.7933 | 4.7054e-09 | 0 | 0 | 0 | 0 | 0 | 1 | -90 | 90 | -0.019411 | -0.0048669 | 0.019422 | 0.0048738
3 | 10 | 3.3274 | 2.1295 | 5.5876e-09 | 0 | 0 | 0 | 0 | 0 | 1 | -90 | 90 | -0.027054 | -0.0067865 | 0.02708 | 0.0068029
10 | 51 | 2.6764 | 1.7129 | 4.4945e-09 | 0 | 0 | 0 | 0 | 0 | 1 | -90 | 90 | -0.059794 | -0.015023 | 0.059898 | 0.015089
10 | 12 | 1.984 | 1.2698 | 3.3317e-09 | 0 | 0 | 0 | 0 | 0 | 1 | -90 | 90 | 0.032714 | 0.0082197 | -0.032691 | -0.0082052
4 | 13 | 0.44743 | 0.28635 | 2.2541e-09 | 0 | 0 | 0 | 0 | 0 | 1 | -90 | 90 | 0.33825 | 0.086271 | -0.3377 | -0.08592
4 | 28 | 1.0938 | 0.70002 | 5.5103e-09 | 0 | 0 | 0 | 0 | 0 | 1 | -90 | 90 | -0.33825 | -0.086271 | 0.33959 | 0.087131
13 | 20 | 0.48531 | 0.3106 | 2.4449e-09 | 0 | 0 | 0 | 0 | 0 | 1 | -90 | 90 | 0.17899 | 0.045286 | -0.17882 | -0.045179
13 | 30 | 3.9907 | 2.554 | 6.7014e-09 | 0 | 0 | 0 | 0 | 0 | 1 | -90 | 90 | 0.13199 | 0.033932 | -0.13124 | -0.033453
13 | 29 | 1.9601 | 1.2545 | 3.2915e-09 | 0 | 0 | 0 | 0 | 0 | 1 | -90 | 90 | 0.026719 | 0.0067019 | -0.026704 | -0.0066926
28 | 6 | 2.4214 | 1.5497 | 4.0662e-09 | 0 | 0 | 0 | 0 | 0 | 1 | -90 | 90 | 0.06962 | 0.017743 | -0.069495 | -0.017663
5 | 7 | 2.6636 | 1.7047 | 4.473e-09 | 0 | 0 | 0 | 0 | 0 | 1 | -90 | 90 | -0.10673 | -0.02705 | 0.10707 | 0.027265
5 | 34 | 2.2743 | 1.4555 | 3.8191e-09 | 0 | 0 | 0 | 0 | 0 | 1 | -90 | 90 | 0.10673 | 0.02705 | -0.10645 | -0.026867
7 | 30 | 2.6736 | 1.7111 | 4.4897e-09 | 0 | 0 | 0 | 0 | 0 | 1 | -90 | 90 | -0.10707 | -0.027265 | 0.10741 | 0.02748
34 | 9 | 2.9628 | 1.8962 | 4.9754e-09 | 0 | 0 | 0 | 0 | 0 | 1 | -90 | 90 | 0.082314 | 0.020819 | -0.082091 | -0.020677
6 | 11 | 5.0747 | 3.2478 | 8.5218e-09 | 0 | 0 | 0 | 0 | 0 | 1 | -90 | 90 | 0.069495 | 0.017663 | -0.069233 | -0.017496
11 | 51 | 3.4105 | 2.1827 | 5.7272e-09 | 0 | 0 | 0 | 0 | 0 | 1 | -90 | 90 | 0.069233 | 0.017496 | -0.069057 | -0.017384
9 | 18 | 9.5581 | 6.1172 | 1.6051e-08 | 0 | 0 | 0 | 0 | 0 | 1 | -90 | 90 | 0.04174 | 0.010537 | -0.041554 | -0.010419
9 | 22 | 3.214 | 2.057 | 5.3971e-09 | 0 | 0 | 0 | 0 | 0 | 1 | -90 | 90 | 0.040351 | 0.01014 | -0.040292 | -0.010103
18 | 32 | 0.39524 | 0.25295 | 6.6371e-10 | 0 | 0 | 0 | 0 | 0 | 1 | -90 | 90 | 0.041554 | 0.010419 | -0.041546 | -0.010414
22 | 33 | 0.70738 | 0.45273 | 1.1879e-09 | 0 | 0 | 0 | 0 | 0 | 1 | -90 | 90 | 0.040292 | 0.010103 | -0.040279 | -0.010095
12 | 52 | 2.7971 | 1.7901 | 4.697e-09 | 0 | 0 | 0 | 0 | 0 | 1 | -90 | 90 | 0.032691 | 0.0082052 | -0.032658 | -0.0081849
20 | 21 | 0.65297 | 0.4179 | 3.2895e-09 | 0 | 0 | 0 | 0 | 0 | 1 | -90 | 90 | 0.14849 | 0.037568 | -0.14833 | -0.037469
20 | 36 | 1.0606 | 0.67878 | 1.781e-09 | 0 | 0 | 0 | 0 | 0 | 1 | -90 | 90 | 0.030335 | 0.0076104 | -0.030325 | -0.0076038
14 | 16 | 5.8892 | 3.7691 | 9.8896e-09 | 0 | 0 | 0 | 0 | 0 | 1 | -90 | 90 | 0.018904 | 0.0047457 | -0.018881 | -0.0047318
14 | 15 | 3.6854 | 2.3587 | 6.1888e-09 | 0 | 0 | 0 | 0 | 0 | 1 | -90 | 90 | -0.053086 | -0.01332 | 0.0532 | 0.013392
14 | 24 | 1.0003 | 0.64017 | 1.6797e-09 | 0 | 0 | 0 | 0 | 0 | 1 | -90 | 90 | 0.034182 | 0.008574 | -0.034169 | -0.0085659
16 | 48 | 2.2186 | 1.4199 | 3.7256e-09 | 0 | 0 | 0 | 0 | 0 | 1 | -90 | 90 | 0.01015 | 0.0025445 | -0.010147 | -0.0025433
16 | 47 | 1.5453 | 0.98896 | 2.5949e-09 | 0 | 0 | 0 | 0 | 0 | 1 | -90 | 90 | 0.0087314 | 0.0021873 | -0.0087301 | -0.0021867
15 | 26 | 1.2249 | 0.78396 | 2.057e-09 | 0 | 0 | 0 | 0 | 0 | 1 | -90 | 90 | -0.0532 | -0.013392 | 0.053238 | 0.013416
24 | 23 | 3.0066 | 1.9242 | 5.0488e-09 | 0 | 0 | 0 | 0 | 0 | 1 | -90 | 90 | 0.014777 | 0.0037059 | -0.01477 | -0.0037018
26 | 21 | 2.5827 | 1.6529 | 8.6741e-09 | 0 | 0 | 0 | 0 | 0 | 1 | -90 | 90 | -0.14191 | -0.03564 | 0.14248 | 0.036002
48 | 49 | 0.83761 | 0.53607 | 1.4066e-09 | 0 | 0 | 0 | 0 | 0 | 1 | -90 | 90 | 0.010147 | 0.0025433 | -0.010146 | -0.0025428
47 | 46 | 2.1191 | 1.3562 | 3.5585e-09 | 0 | 0 | 0 | 0 | 0 | 1 | -90 | 90 | 0.0068752 | 0.0017219 | -0.0068741 | -0.0017215
32 | 31 | 1.1097 | 0.71024 | 1.8636e-09 | 0 | 0 | 0 | 0 | 0 | 1 | -90 | 90 | 0.019727 | 0.0049457 | -0.019722 | -0.0049427
21 | 27 | 0.088281 | 0.0565 | 1.4825e-10 | 0 | 0 | 0 | 0 | 0 | 1 | -90 | 90 | 0.005853 | 0.0014669 | -0.0058529 | -0.0014669
36 | 35 | 1.497 | 0.9581 | 2.5139e-09 | 0 | 0 | 0 | 0 | 0 | 1 | -90 | 90 | 0.02515 | 0.0063069 | -0.02514 | -0.0063006
49 | 50 | 1.6611 | 1.0631 | 2.7895e-09 | 0 | 0 | 0 | 0 | 0 | 1 | -90 | 90 | 0.0073279 | 0.0018364 | -0.007327 | -0.0018361
46 | 45 | 5.1151 | 3.2736 | 8.5896e-09 | 0 | 0 | 0 | 0 | 0 | 1 | -90 | 90 | 0.0052042 | 0.001303 | -0.0052027 | -0.0013028
35 | 37 | 0.007011 | 0.004487 | 1.1773e-11 | 0 | 0 | 0 | 0 | 0 | 1 | -90 | 90 | 0.0072993 | 0.0018294 | -0.0072993 | -0.0018294
38 | 39 | 1.867 | 1.1949 | 3.1352e-09 | 0 | 0 | 0 | 0 | 0 | 1 | -90 | 90 | -0.0012501 | -0.0003133 | 0.0012501 | 0.00031302
39 | 41 | 2.9685 | 1.8998 | 4.9849e-09 | 0 | 0 | 0 | 0 | 0 | 1 | -90 | 90 | -0.0012501 | -0.00031302 | 0.0012502 | 0.00031257
41 | 44 | 1.1926 | 0.76325 | 2.0027e-09 | 0 | 0 | 0 | 0 | 0 | 1 | -90 | 90 | -0.0022814 | -0.00057101 | 0.0022814 | 0.00057086
40 | 42 | 1.1654 | 0.74585 | 1.957e-09 | 0 | 0 | 0 | 0 | 0 | 1 | -90 | 90 | 0.0042262 | 0.0010591 | -0.004226 | -0.0010591
40 | 43 | 0.87234 | 0.5583 | 1.4649e-09 | 0 | 0 | 0 | 0 | 0 | 1 | -90 | 90 | -0.0042262 | -0.0010591 | 0.0042264 | 0.0010591
43 | 50 | 0.76116 | 0.48714 | 1.2782e-09 | 0 | 0 | 0 | 0 | 0 | 1 | -90 | 90 | -0.0042264 | -0.0010591 | 0.0042265 | 0.001059
44 | 45 | 1.4858 | 0.95092 | 2.4951e-09 | 0 | 0 | 0 | 0 | 0 | 1 | -90 | 90 | -0.0034211 | -0.00085649 | 0.0034213 | 0.00085637