## bus_data
BUS_I | BUS_TYPE | Pd | Qd | Gs | Bs | area | Vm | Va | baseKV | zone | Vmax | Vmin
1 | 1 | 0.044144 | 0.011063 | 0 | 0 | 1 | 0.97446 | -0.49122 | 0.4 | 1 | 1.1 | 0.9
2 | 1 | 0 | 0 | 0 | 0 | 1 | 0.97536 | -0.47363 | 0.4 | 1 | 1.1 | 0.9
17 | 1 | 0 | 0 | 0 | 0 | 1 | 0.97792 | -0.42319 | 0.4 | 1 | 1.1 | 0.9
3 | 1 | 0 | 0 | 0 | 0 | 1 | 0.98316 | -0.32113 | 0.4 | 1 | 1.1 | 0.9
9 | 1 | 0 | 0 | 0 | 0 | 1 | 0.99537 | -0.087424 | 0.4 | 1 | 1.1 | 0.9
4 | 3 | 0 | 0 | 0 | 0 | 1 | 1 | 0 | 0.4 | 1 | 1.1 | 0.9
6 | 1 | 0 | 0 | 0 | 0 | 1 | 0.99488 | -0.097436 | 0.4 | 1 | 1.1 | 0.9
24 | 1 | 0.0029989 | 0.00075161 | 0 | 0 | 1 | 0.99779 | -0.041688 | 0.4 | 1 | 1.1 | 0.9
5 | 1 | 0 | 0 | 0 | 0 | 1 | 0.99148 | -0.16272 | 0.4 | 1 | 1.1 | 0.9
22 | 1 | 0.036614 | 0.0091764 | 0 | 0 | 1 | 0.99108 | -0.17038 | 0.4 | 1 | 1.1 | 0.9
11 | 1 | 0 | 0 | 0 | 0 | 1 | 0.99104 | -0.17121 | 0.4 | 1 | 1.1 | 0.9
18 | 1 | 0 | 0 | 0 | 0 | 1 | 0.99217 | -0.14936 | 0.4 | 1 | 1.1 | 0.9
31 | 1 | 0.088881 | 0.022276 | 0 | 0 | 1 | 0.99467 | -0.10142 | 0.4 | 1 | 1.1 | 0.9
8 | 1 | 0 | 0 | 0 | 0 | 1 | 0.99494 | -0.095827 | 0.4 | 1 | 1.1 | 0.9
29 | 1 | 0.0045668 | 0.0011446 | 0 | 0 | 1 | 0.99493 | -0.095998 | 0.4 | 1 | 1.1 | 0.9
12 | 1 | 0 | 0 | 0 | 0 | 1 | 0.99487 | -0.097174 | 0.4 | 1 | 1.1 | 0.9
23 | 1 | 0.010641 | 0.0026668 | 0 | 0 | 1 | 0.99745 | -0.04812 | 0.4 | 1 | 1.1 | 0.9
10 | 1 | 0 | 0 | 0 | 0 | 1 | 0.98257 | -0.33442 | 0.4 | 1 | 1.1 | 0.9
13 | 1 | 0 | 0 | 0 | 0 | 1 | 0.98488 | -0.2895 | 0.4 | 1 | 1.1 | 0.9
19 | 1 | 0.040048 | 0.010037 | 0 | 0 | 1 | 0.98215 | -0.34262 | 0.4 | 1 | 1.1 | 0.9
28 | 1 | 0.010626 | 0.0026632 | 0 | 0 | 1 | 0.99103 | -0.17141 | 0.4 | 1 | 1.1 | 0.9
30 | 1 | 0.004828 | 0.00121 | 0 | 0 | 1 | 0.99486 | -0.097354 | 0.4 | 1 | 1.1 | 0.9
14 | 1 | 0 | 0 | 0 | 0 | 1 | 0.98171 | -0.35055 | 0.4 | 1 | 1.1 | 0.9
27 | 1 | 0.083464 | 0.020918 | 0 | 0 | 1 | 0.98781 | -0.2331 | 0.4 | 1 | 1.1 | 0.9
25 | 1 | 0.082994 | 0.0208 | 0 | 0 | 1 | 0.97186 | -0.54342 | 0.4 | 1 | 1.1 | 0.9
15 | 1 | 0 | 0 | 0 | 0 | 1 | 0.98996 | -0.19158 | 0.4 | 1 | 1.1 | 0.9
20 | 1 | 0.022839 | 0.005724 | 0 | 0 | 1 | 0.97743 | -0.43284 | 0.4 | 1 | 1.1 | 0.9
21 | 1 | 0.036322 | 0.0091031 | 0 | 0 | 1 | 0.99068 | -0.17814 | 0.4 | 1 | 1.1 | 0.9

## generator_data
GEN_BUS | PG | QG | QMAX | QMIN | VG | MBASE | GEN_STATUS | PMAX | PMIN
4 | 0.47553 | 0.12172 | 10 | -10 | 1 | 100 | 1 | 10 | 0

## branch_data
F_BUS | T_BUS | BR_R | BR_X | BR_B | RATE_A | RATE_B | RATE_C | TAP | SHIFT | BR_STATUS | ANGMIN | ANGMAX | P_in | Q_in | P_out | Q_out
1 | 2 | 1.6975 | 1.0864 | 2.8506e-09 | 0 | 0 | 0 | 0 | 0 | 1 | -90 | 90 | -0.044144 | -0.011063 | 0.044181 | 0.011087
2 | 17 | 4.8844 | 3.126 | 8.2023e-09 | 0 | 0 | 0 | 0 | 0 | 1 | -90 | 90 | -0.044181 | -0.011087 | 0.044287 | 0.011154
17 | 20 | 1.8096 | 1.1581 | 3.0387e-09 | 0 | 0 | 0 | 0 | 0 | 1 | -90 | 90 | 0.022849 | 0.0057304 | -0.022839 | -0.005724
17 | 3 | 6.5666 | 4.2026 | 1.1027e-08 | 0 | 0 | 0 | 0 | 0 | 1 | -90 | 90 | -0.067137 | -0.016885 | 0.067466 | 0.017094
3 | 9 | 15.3022 | 9.7934 | 2.5696e-08 | 0 | 0 | 0 | 0 | 0 | 1 | -90 | 90 | -0.067466 | -0.017094 | 0.068232 | 0.017582
9 | 23 | 2.2897 | 1.4654 | 3.8449e-09 | 0 | 0 | 0 | 0 | 0 | 1 | -90 | 90 | -0.077631 | -0.019939 | 0.07778 | 0.020033
9 | 8 | 3.9698 | 2.5407 | 6.6664e-09 | 0 | 0 | 0 | 0 | 0 | 1 | -90 | 90 | 0.009399 | 0.0023563 | -0.0093952 | -0.0023545
4 | 6 | 1.1465 | 0.73379 | 5.7761e-09 | 0 | 0 | 0 | 0 | 0 | 1 | -90 | 90 | 0.38389 | 0.09813 | -0.38209 | -0.096978
4 | 24 | 2.0709 | 1.3254 | 3.4776e-09 | 0 | 0 | 0 | 0 | 0 | 1 | -90 | 90 | 0.091632 | 0.023588 | -0.091447 | -0.023469
6 | 18 | 0.792 | 0.50688 | 3.9899e-09 | 0 | 0 | 0 | 0 | 0 | 1 | -90 | 90 | 0.2932 | 0.074692 | -0.29246 | -0.074223
6 | 31 | 0.19883 | 0.12725 | 3.3389e-10 | 0 | 0 | 0 | 0 | 0 | 1 | -90 | 90 | 0.088898 | 0.022286 | -0.088881 | -0.022276
24 | 23 | 0.32966 | 0.21098 | 5.5359e-10 | 0 | 0 | 0 | 0 | 0 | 1 | -90 | 90 | 0.088448 | 0.022718 | -0.08842 | -0.0227
5 | 22 | 0.92102 | 0.58945 | 1.5466e-09 | 0 | 0 | 0 | 0 | 0 | 1 | -90 | 90 | 0.036628 | 0.0091848 | -0.036614 | -0.0091764
5 | 11 | 3.5197 | 2.2526 | 5.9105e-09 | 0 | 0 | 0 | 0 | 0 | 1 | -90 | 90 | 0.010631 | 0.0026654 | -0.010626 | -0.0026633
5 | 18 | 1.2468 | 0.79795 | 2.0937e-09 | 0 | 0 | 0 | 0 | 0 | 1 | -90 | 90 | -0.047259 | -0.01185 | 0.047289 | 0.011869
11 | 28 | 0.079375 | 0.0508 | 1.3329e-10 | 0 | 0 | 0 | 0 | 0 | 1 | -90 | 90 | 0.010626 | 0.0026633 | -0.010626 | -0.0026632
18 | 21 | 3.491 | 2.2342 | 5.8623e-09 | 0 | 0 | 0 | 0 | 0 | 1 | -90 | 90 | 0.036372 | 0.0091344 | -0.036322 | -0.0091031
18 | 15 | 0.90003 | 0.57602 | 4.5342e-09 | 0 | 0 | 0 | 0 | 0 | 1 | -90 | 90 | 0.2088 | 0.05322 | -0.20838 | -0.052948
8 | 29 | 0.16562 | 0.106 | 2.7813e-10 | 0 | 0 | 0 | 0 | 0 | 1 | -90 | 90 | 0.0045669 | 0.0011446 | -0.0045668 | -0.0011446
8 | 12 | 1.238 | 0.7923 | 2.0789e-09 | 0 | 0 | 0 | 0 | 0 | 1 | -90 | 90 | 0.0048283 | 0.00121 | -0.004828 | -0.00121
12 | 30 | 0.16477 | 0.10545 | 2.7669e-10 | 0 | 0 | 0 | 0 | 0 | 1 | -90 | 90 | 0.004828 | 0.00121 | -0.004828 | -0.00121
10 | 13 | 4.865 | 3.1136 | 8.1696e-09 | 0 | 0 | 0 | 0 | 0 | 1 | -90 | 90 | -0.040064 | -0.010047 | 0.04015 | 0.010101
10 | 19 | 0.88642 | 0.56731 | 1.4885e-09 | 0 | 0 | 0 | 0 | 0 | 1 | -90 | 90 | 0.040064 | 0.010047 | -0.040048 | -0.010037
13 | 14 | 3.1879 | 2.0403 | 1.606e-08 | 0 | 0 | 0 | 0 | 0 | 1 | -90 | 90 | 0.084011 | 0.021448 | -0.083764 | -0.021292
13 | 27 | 1.9988 | 1.2792 | 1.007e-08 | 0 | 0 | 0 | 0 | 0 | 1 | -90 | 90 | -0.12416 | -0.031549 | 0.1245 | 0.031765
14 | 25 | 9.9379 | 6.3602 | 1.6688e-08 | 0 | 0 | 0 | 0 | 0 | 1 | -90 | 90 | 0.083764 | 0.021292 | -0.082994 | -0.0208
27 | 15 | 0.88111 | 0.56391 | 4.4388e-09 | 0 | 0 | 0 | 0 | 0 | 1 | -90 | 90 | -0.20796 | -0.052683 | 0.20838 | 0.052948