## bus_data
BUS_I | BUS_TYPE | Pd | Qd | Gs | Bs | area | Vm | Va | baseKV | zone | Vmax | Vmin
1 | 1 | 0.017759 | 0.0044508 | 0 | 0 | 1 | 0.97176 | -0.54513 | 0.4 | 1 | 1.1 | 0.9
2 | 1 | 0.025829 | 0.0064735 | 0 | 0 | 1 | 0.97132 | -0.55385 | 0.4 | 1 | 1.1 | 0.9
3 | 1 | 0 | 0 | 0 | 0 | 1 | 0.97238 | -0.53292 | 0.4 | 1 | 1.1 | 0.9
4 | 1 | 0 | 0 | 0 | 0 | 1 | 0.97129 | -0.55451 | 0.4 | 1 | 1.1 | 0.9
5 | 1 | 0 | 0 | 0 | 0 | 1 | 0.97178 | -0.54482 | 0.4 | 1 | 1.1 | 0.9
6 | 1 | 0.0053443 | 0.0013394 | 0 | 0 | 1 | 0.97881 | -0.40674 | 0.4 | 1 | 1.1 | 0.9
7 | 1 | 0 | 0 | 0 | 0 | 1 | 0.97121 | -0.55605 | 0.4 | 1 | 1.1 | 0.9
13 | 1 | 0 | 0 | 0 | 0 | 1 | 0.97137 | -0.55278 | 0.4 | 1 | 1.1 | 0.9
28 | 1 | 0.02052 | 0.0051427 | 0 | 0 | 1 | 0.97108 | -0.55852 | 0.4 | 1 | 1.1 | 0.9
30 | 1 | 0.0026646 | 0.00066781 | 0 | 0 | 1 | 0.97883 | -0.40646 | 0.4 | 1 | 1.1 | 0.9
46 | 1 | 0.0011962 | 0.00029979 | 0 | 0 | 1 | 0.97102 | -0.55973 | 0.4 | 1 | 1.1 | 0.9
9 | 1 | 0 | 0 | 0 | 0 | 1 | 0.9878 | -0.23359 | 0.4 | 1 | 1.1 | 0.9
25 | 1 | 0 | 0 | 0 | 0 | 1 | 0.98791 | -0.23145 | 0.4 | 1 | 1.1 | 0.9
44 | 1 | 0.0076897 | 0.0019272 | 0 | 0 | 1 | 0.98774 | -0.23482 | 0.4 | 1 | 1.1 | 0.9
12 | 1 | 0 | 0 | 0 | 0 | 1 | 0.98645 | -0.25983 | 0.4 | 1 | 1.1 | 0.9
16 | 1 | 0 | 0 | 0 | 0 | 1 | 0.98651 | -0.25878 | 0.4 | 1 | 1.1 | 0.9
49 | 1 | 0.00092556 | 0.00023197 | 0 | 0 | 1 | 0.98645 | -0.25995 | 0.4 | 1 | 1.1 | 0.9
14 | 1 | 0 | 0 | 0 | 0 | 1 | 0.97062 | -0.56773 | 0.4 | 1 | 1.1 | 0.9
29 | 1 | 0.00469 | 0.0011754 | 0 | 0 | 1 | 0.97134 | -0.55353 | 0.4 | 1 | 1.1 | 0.9
52 | 1 | 0.0032614 | 0.00081738 | 0 | 0 | 1 | 0.97036 | -0.57285 | 0.4 | 1 | 1.1 | 0.9
15 | 1 | 0 | 0 | 0 | 0 | 1 | 0.98662 | -0.2566 | 0.4 | 1 | 1.1 | 0.9
47 | 1 | 0.0049496 | 0.0012405 | 0 | 0 | 1 | 0.98666 | -0.25583 | 0.4 | 1 | 1.1 | 0.9
18 | 1 | 0 | 0 | 0 | 0 | 1 | 0.98851 | -0.2194 | 0.4 | 1 | 1.1 | 0.9
20 | 1 | 0 | 0 | 0 | 0 | 1 | 0.99165 | -0.15906 | 0.4 | 1 | 1.1 | 0.9
36 | 1 | 0 | 0 | 0 | 0 | 1 | 0.98808 | -0.22775 | 0.4 | 1 | 1.1 | 0.9
43 | 1 | 0.038045 | 0.0095351 | 0 | 0 | 1 | 0.9863 | -0.2622 | 0.4 | 1 | 1.1 | 0.9
19 | 1 | 0 | 0 | 0 | 0 | 1 | 0.99151 | -0.16167 | 0.4 | 1 | 1.1 | 0.9
37 | 1 | 0.0067566 | 0.0016934 | 0 | 0 | 1 | 0.99139 | -0.16409 | 0.4 | 1 | 1.1 | 0.9
48 | 1 | 0.025227 | 0.0063225 | 0 | 0 | 1 | 0.99317 | -0.12993 | 0.4 | 1 | 1.1 | 0.9
21 | 1 | 0 | 0 | 0 | 0 | 1 | 0.98703 | -0.24787 | 0.4 | 1 | 1.1 | 0.9
50 | 1 | 0.044213 | 0.011081 | 0 | 0 | 1 | 0.98666 | -0.25507 | 0.4 | 1 | 1.1 | 0.9
22 | 1 | 0 | 0 | 0 | 0 | 1 | 0.9941 | -0.11212 | 0.4 | 1 | 1.1 | 0.9
40 | 1 | 0 | 0 | 0 | 0 | 1 | 0.99447 | -0.105 | 0.4 | 1 | 1.1 | 0.9
23 | 1 | 0 | 0 | 0 | 0 | 1 | 0.98285 | -0.32837 | 0.4 | 1 | 1.1 | 0.9
26 | 1 | 0 | 0 | 0 | 0 | 1 | 0.98571 | -0.27333 | 0.4 | 1 | 1.1 | 0.9
45 | 1 | 0 | 0 | 0 | 0 | 1 | 0.98708 | -0.24767 | 0.4 | 1 | 1.1 | 0.9
27 | 1 | 0 | 0 | 0 | 0 | 1 | 0.98689 | -0.25119 | 0.4 | 1 | 1.1 | 0.9
51 | 1 | 0.0058581 | 0.0014682 | 0 | 0 | 1 | 0.97028 | -0.57445 | 0.4 | 1 | 1.1 | 0.9
41 | 1 | 0.009644 | 0.002417 | 0 | 0 | 1 | 0.99986 | -0.0027761 | 0.4 | 1 | 1.1 | 0.9
39 | 3 | 0.0083075 | 0.002082 | 0 | 0 | 1 | 1 | 0 | 0.4 | 1 | 1.1 | 0.9
34 | 1 | 0.057989 | 0.014533 | 0 | 0 | 1 | 0.98488 | -0.28995 | 0.4 | 1 | 1.1 | 0.9
35 | 1 | 0.018911 | 0.0047396 | 0 | 0 | 1 | 0.9871 | -0.2467 | 0.4 | 1 | 1.1 | 0.9
33 | 1 | 0.092402 | 0.023158 | 0 | 0 | 1 | 0.98395 | -0.30812 | 0.4 | 1 | 1.1 | 0.9
42 | 1 | 0.0093747 | 0.0023495 | 0 | 0 | 1 | 0.9941 | -0.1122 | 0.4 | 1 | 1.1 | 0.9
38 | 1 | 0.0090642 | 0.0022717 | 0 | 0 | 1 | 0.99802 | -0.037493 | 0.4 | 1 | 1.1 | 0.9
53 | 1 | 0.022516 | 0.0056431 | 0 | 0 | 1 | 0.98691 | -0.25085 | 0.4 | 1 | 1.1 | 0.9
31 | 1 | 0.042209 | 0.010578 | 0 | 0 | 1 | 0.98267 | -0.3331 | 0.4 | 1 | 1.1 | 0.9
32 | 1 | 0 | 0 | 0 | 0 | 1 | 0.98383 | -0.31034 | 0.4 | 1 | 1.1 | 0.9

## generator_data
GEN_BUS | PG | QG | QMAX | QMIN | VG | MBASE | GEN_STATUS | PMAX | PMIN
39 | 0.49249 | 0.12619 | 10 | -10 | 1 | 100 | 1 | 10 | 0

## branch_data
F_BUS | T_BUS | BR_R | BR_X | BR_B | RATE_A | RATE_B | RATE_C | TAP | SHIFT | BR_STATUS | ANGMIN | ANGMAX | P_in | Q_in | P_out | Q_out
1 | 2 | 1.3656 | 0.87396 | 2.2931e-09 | 0 | 0 | 0 | 0 | 0 | 1 | -90 | 90 | 0.027036 | 0.0067775 | -0.027025 | -0.0067705
1 | 3 | 1.1539 | 0.73847 | 1.9376e-09 | 0 | 0 | 0 | 0 | 0 | 1 | -90 | 90 | -0.044795 | -0.011228 | 0.044821 | 0.011245
2 | 4 | 2.3041 | 1.4746 | 3.8692e-09 | 0 | 0 | 0 | 0 | 0 | 1 | -90 | 90 | 0.0011965 | 0.00029674 | -0.0011964 | -0.00029708
3 | 5 | 1.4682 | 0.93965 | 4.931e-09 | 0 | 0 | 0 | 0 | 0 | 1 | -90 | 90 | 0.034376 | 0.0086314 | -0.034356 | -0.0086194
3 | 6 | 6.8032 | 4.3541 | 2.2849e-08 | 0 | 0 | 0 | 0 | 0 | 1 | -90 | 90 | -0.079197 | -0.019876 | 0.079677 | 0.020181
4 | 7 | 5.4402 | 3.4817 | 9.1355e-09 | 0 | 0 | 0 | 0 | 0 | 1 | -90 | 90 | 0.0011964 | 0.00029708 | -0.0011964 | -0.00029789
5 | 13 | 2.4372 | 1.5598 | 4.0927e-09 | 0 | 0 | 0 | 0 | 0 | 1 | -90 | 90 | 0.013824 | 0.0034683 | -0.013818 | -0.0034654
5 | 28 | 2.8237 | 1.8072 | 4.7417e-09 | 0 | 0 | 0 | 0 | 0 | 1 | -90 | 90 | 0.020532 | 0.0051511 | -0.020519 | -0.0051429
6 | 30 | 0.014107 | 0.0090287 | 1.1845e-10 | 0 | 0 | 0 | 0 | 0 | 1 | -90 | 90 | -0.085021 | -0.02152 | 0.085022 | 0.02152
7 | 46 | 12.957 | 8.2925 | 2.1758e-08 | 0 | 0 | 0 | 0 | 0 | 1 | -90 | 90 | 0.0011964 | 0.00029789 | -0.0011961 | -0.00029981
13 | 14 | 6.9267 | 4.4331 | 1.1632e-08 | 0 | 0 | 0 | 0 | 0 | 1 | -90 | 90 | 0.0091284 | 0.0022899 | -0.0091219 | -0.0022868
13 | 29 | 0.67846 | 0.43422 | 1.1393e-09 | 0 | 0 | 0 | 0 | 0 | 1 | -90 | 90 | 0.00469 | 0.0011755 | -0.0046899 | -0.0011755
30 | 23 | 3.8639 | 2.4729 | 3.2443e-08 | 0 | 0 | 0 | 0 | 0 | 1 | -90 | 90 | -0.087687 | -0.022188 | 0.088017 | 0.022396
9 | 25 | 1.2173 | 0.7791 | 2.0442e-09 | 0 | 0 | 0 | 0 | 0 | 1 | -90 | 90 | -0.0076901 | -0.0019274 | 0.0076909 | 0.0019277
9 | 44 | 0.70301 | 0.44993 | 1.1805e-09 | 0 | 0 | 0 | 0 | 0 | 1 | -90 | 90 | 0.0076901 | 0.0019274 | -0.0076896 | -0.0019272
25 | 45 | 2.4969 | 1.598 | 4.1929e-09 | 0 | 0 | 0 | 0 | 0 | 1 | -90 | 90 | 0.028419 | 0.0071287 | -0.028397 | -0.007115
25 | 20 | 8.8063 | 5.636 | 1.4788e-08 | 0 | 0 | 0 | 0 | 0 | 1 | -90 | 90 | -0.03611 | -0.0090564 | 0.036235 | 0.0091349
12 | 16 | 4.9363 | 3.1592 | 8.2893e-09 | 0 | 0 | 0 | 0 | 0 | 1 | -90 | 90 | -0.00092556 | -0.00023188 | 0.00092561 | 0.0002311
12 | 49 | 0.58126 | 0.372 | 9.7609e-10 | 0 | 0 | 0 | 0 | 0 | 1 | -90 | 90 | 0.00092556 | 0.00023188 | -0.00092556 | -0.00023197
16 | 15 | 10.2242 | 6.5435 | 1.7169e-08 | 0 | 0 | 0 | 0 | 0 | 1 | -90 | 90 | -0.00092561 | -0.0002311 | 0.0009257 | 0.00022949
14 | 52 | 2.3704 | 1.5171 | 3.9806e-09 | 0 | 0 | 0 | 0 | 0 | 1 | -90 | 90 | 0.0091219 | 0.0022868 | -0.0091197 | -0.0022858
52 | 51 | 1.1543 | 0.73875 | 1.9384e-09 | 0 | 0 | 0 | 0 | 0 | 1 | -90 | 90 | 0.0058584 | 0.0014684 | -0.0058579 | -0.0014683
15 | 47 | 3.6092 | 2.3099 | 6.0608e-09 | 0 | 0 | 0 | 0 | 0 | 1 | -90 | 90 | -0.0009257 | -0.00022949 | 0.00092574 | 0.00022892
47 | 27 | 3.4403 | 2.2018 | 5.7772e-09 | 0 | 0 | 0 | 0 | 0 | 1 | -90 | 90 | -0.0058753 | -0.0014694 | 0.0058766 | 0.0014697
18 | 20 | 0.69595 | 0.44541 | 5.8434e-09 | 0 | 0 | 0 | 0 | 0 | 1 | -90 | 90 | -0.38325 | -0.09695 | 0.38436 | 0.097662
18 | 36 | 0.17559 | 0.11238 | 1.4743e-09 | 0 | 0 | 0 | 0 | 0 | 1 | -90 | 90 | 0.20989 | 0.053232 | -0.20981 | -0.053178
18 | 43 | 1.0834 | 0.69335 | 3.6385e-09 | 0 | 0 | 0 | 0 | 0 | 1 | -90 | 90 | 0.17335 | 0.043719 | -0.173 | -0.043492
20 | 48 | 0.30341 | 0.19419 | 2.5476e-09 | 0 | 0 | 0 | 0 | 0 | 1 | -90 | 90 | -0.42735 | -0.10849 | 0.42795 | 0.10887
20 | 19 | 1.7045 | 1.0909 | 2.8624e-09 | 0 | 0 | 0 | 0 | 0 | 1 | -90 | 90 | 0.0067582 | 0.0016939 | -0.0067573 | -0.0016936
36 | 35 | 1.0775 | 0.68962 | 1.8095e-09 | 0 | 0 | 0 | 0 | 0 | 1 | -90 | 90 | 0.077089 | 0.019394 | -0.07702 | -0.019349
36 | 21 | 0.66941 | 0.42842 | 5.6206e-09 | 0 | 0 | 0 | 0 | 0 | 1 | -90 | 90 | 0.13272 | 0.033784 | -0.13259 | -0.033702
43 | 33 | 1.4841 | 0.94981 | 2.4922e-09 | 0 | 0 | 0 | 0 | 0 | 1 | -90 | 90 | 0.13496 | 0.033957 | -0.13466 | -0.033769
19 | 37 | 1.5734 | 1.007 | 2.6421e-09 | 0 | 0 | 0 | 0 | 0 | 1 | -90 | 90 | 0.0067573 | 0.0016936 | -0.0067566 | -0.0016934
48 | 22 | 0.17554 | 0.11234 | 1.4739e-09 | 0 | 0 | 0 | 0 | 0 | 1 | -90 | 90 | -0.45318 | -0.1152 | 0.45357 | 0.11545
21 | 50 | 0.2394 | 0.15322 | 2.0101e-09 | 0 | 0 | 0 | 0 | 0 | 1 | -90 | 90 | 0.13259 | 0.033703 | -0.13254 | -0.033673
50 | 26 | 0.91298 | 0.58431 | 7.6657e-09 | 0 | 0 | 0 | 0 | 0 | 1 | -90 | 90 | 0.088329 | 0.022592 | -0.088251 | -0.022543
22 | 40 | 0.07025 | 0.04496 | 5.8984e-10 | 0 | 0 | 0 | 0 | 0 | 1 | -90 | 90 | -0.45357 | -0.11544 | 0.45372 | 0.11554
40 | 42 | 3.4037 | 2.1783 | 5.7157e-09 | 0 | 0 | 0 | 0 | 0 | 1 | -90 | 90 | 0.0093779 | 0.002351 | -0.0093747 | -0.0023495
40 | 38 | 0.65518 | 0.41932 | 5.5011e-09 | 0 | 0 | 0 | 0 | 0 | 1 | -90 | 90 | -0.4631 | -0.1179 | 0.46461 | 0.11886
23 | 26 | 2.7427 | 1.7553 | 2.3028e-08 | 0 | 0 | 0 | 0 | 0 | 1 | -90 | 90 | -0.088017 | -0.022396 | 0.088251 | 0.022543
45 | 53 | 0.61594 | 0.3942 | 1.0343e-09 | 0 | 0 | 0 | 0 | 0 | 1 | -90 | 90 | 0.022519 | 0.0056452 | -0.022516 | -0.0056431
45 | 27 | 2.6115 | 1.6713 | 4.3854e-09 | 0 | 0 | 0 | 0 | 0 | 1 | -90 | 90 | 0.0058776 | 0.0014699 | -0.0058766 | -0.0014697
41 | 39 | 1.2901 | 0.82565 | 2.1664e-09 | 0 | 0 | 0 | 0 | 0 | 1 | -90 | 90 | -0.009644 | -0.002417 | 0.0096453 | 0.0024176
39 | 38 | 0.3588 | 0.22963 | 3.0126e-09 | 0 | 0 | 0 | 0 | 0 | 1 | -90 | 90 | 0.47454 | 0.12169 | -0.47368 | -0.12113
34 | 35 | 3.2496 | 2.0798 | 5.457e-09 | 0 | 0 | 0 | 0 | 0 | 1 | -90 | 90 | -0.057989 | -0.014534 | 0.058109 | 0.01461
33 | 32 | 0.22839 | 0.14617 | 3.8353e-10 | 0 | 0 | 0 | 0 | 0 | 1 | -90 | 90 | 0.042258 | 0.01061 | -0.042254 | -0.010607
31 | 32 | 2.3361 | 1.4951 | 3.9229e-09 | 0 | 0 | 0 | 0 | 0 | 1 | -90 | 90 | -0.042208 | -0.010579 | 0.042254 | 0.010608