## bus_data
BUS_I | BUS_TYPE | Pd | Qd | Gs | Bs | area | Vm | Va | baseKV | zone | Vmax | Vmin
1 | 1 | 0.019979 | 0.0050071 | 0 | 0 | 1 | 0.9704 | -0.57124 | 0.4 | 1 | 1.1 | 0.9
3 | 1 | 0 | 0 | 0 | 0 | 1 | 0.97133 | -0.5529 | 0.4 | 1 | 1.1 | 0.9
4 | 1 | 0 | 0 | 0 | 0 | 1 | 0.97299 | -0.52013 | 0.4 | 1 | 1.1 | 0.9
32 | 1 | 0.03216 | 0.00806 | 0 | 0 | 1 | 0.9735 | -0.50996 | 0.4 | 1 | 1.1 | 0.9
5 | 1 | 0 | 0 | 0 | 0 | 1 | 0.97452 | -0.48989 | 0.4 | 1 | 1.1 | 0.9
33 | 1 | 0.0048553 | 0.0012169 | 0 | 0 | 1 | 0.97481 | -0.48416 | 0.4 | 1 | 1.1 | 0.9
6 | 1 | 0 | 0 | 0 | 0 | 1 | 0.97551 | -0.47052 | 0.4 | 1 | 1.1 | 0.9
7 | 1 | 0 | 0 | 0 | 0 | 1 | 0.97515 | -0.47763 | 0.4 | 1 | 1.1 | 0.9
39 | 1 | 0.037533 | 0.0094066 | 0 | 0 | 1 | 0.97571 | -0.46662 | 0.4 | 1 | 1.1 | 0.9
8 | 1 | 0 | 0 | 0 | 0 | 1 | 0.981 | -0.36299 | 0.4 | 1 | 1.1 | 0.9
27 | 1 | 0 | 0 | 0 | 0 | 1 | 0.98287 | -0.32658 | 0.4 | 1 | 1.1 | 0.9
29 | 1 | 0 | 0 | 0 | 0 | 1 | 0.97874 | -0.40719 | 0.4 | 1 | 1.1 | 0.9
62 | 1 | 0.018132 | 0.0045444 | 0 | 0 | 1 | 0.97985 | -0.38555 | 0.4 | 1 | 1.1 | 0.9
12 | 1 | 0 | 0 | 0 | 0 | 1 | 0.98402 | -0.30479 | 0.4 | 1 | 1.1 | 0.9
23 | 1 | 0 | 0 | 0 | 0 | 1 | 0.9724 | -0.53139 | 0.4 | 1 | 1.1 | 0.9
17 | 1 | 0 | 0 | 0 | 0 | 1 | 0.99024 | -0.1853 | 0.4 | 1 | 1.1 | 0.9
54 | 1 | 0.020259 | 0.0050774 | 0 | 0 | 1 | 0.98282 | -0.32823 | 0.4 | 1 | 1.1 | 0.9
13 | 1 | 0 | 0 | 0 | 0 | 1 | 0.99488 | -0.096454 | 0.4 | 1 | 1.1 | 0.9
16 | 1 | 0 | 0 | 0 | 0 | 1 | 0.98927 | -0.2032 | 0.4 | 1 | 1.1 | 0.9
36 | 1 | 0.00058286 | 0.00014608 | 0 | 0 | 1 | 0.99778 | -0.041626 | 0.4 | 1 | 1.1 | 0.9
14 | 1 | 0 | 0 | 0 | 0 | 1 | 0.97567 | -0.46728 | 0.4 | 1 | 1.1 | 0.9
55 | 1 | 0.08103 | 0.020308 | 0 | 0 | 1 | 0.97502 | -0.48005 | 0.4 | 1 | 1.1 | 0.9
61 | 1 | 0.0065392 | 0.0016389 | 0 | 0 | 1 | 0.9872 | -0.24291 | 0.4 | 1 | 1.1 | 0.9
85 | 1 | 0.018806 | 0.0047132 | 0 | 0 | 1 | 0.98979 | -0.19402 | 0.4 | 1 | 1.1 | 0.9
19 | 1 | 0 | 0 | 0 | 0 | 1 | 0.99067 | -0.1772 | 0.4 | 1 | 1.1 | 0.9
18 | 1 | 0 | 0 | 0 | 0 | 1 | 0.99902 | -0.018895 | 0.4 | 1 | 1.1 | 0.9
84 | 1 | 0.0034783 | 0.00087175 | 0 | 0 | 1 | 0.99901 | -0.019117 | 0.4 | 1 | 1.1 | 0.9
21 | 1 | 0 | 0 | 0 | 0 | 1 | 0.99907 | -0.017857 | 0.4 | 1 | 1.1 | 0.9
31 | 1 | 0 | 0 | 0 | 0 | 1 | 0.99492 | -0.095993 | 0.4 | 1 | 1.1 | 0.9
28 | 1 | 0 | 0 | 0 | 0 | 1 | 0.99018 | -0.18663 | 0.4 | 1 | 1.1 | 0.9
57 | 1 | 0.023622 | 0.0059202 | 0 | 0 | 1 | 0.98961 | -0.19764 | 0.4 | 1 | 1.1 | 0.9
20 | 1 | 0 | 0 | 0 | 0 | 1 | 0.99946 | -0.010233 | 0.4 | 1 | 1.1 | 0.9
25 | 3 | 0 | 0 | 0 | 0 | 1 | 1 | 0 | 0.4 | 1 | 1.1 | 0.9
78 | 1 | 0.00066108 | 0.00016568 | 0 | 0 | 1 | 0.99909 | -0.017091 | 0.4 | 1 | 1.1 | 0.9
68 | 1 | 0.002424 | 0.0006075 | 0 | 0 | 1 | 0.99912 | -0.016934 | 0.4 | 1 | 1.1 | 0.9
48 | 1 | 0 | 0 | 0 | 0 | 1 | 0.97165 | -0.54623 | 0.4 | 1 | 1.1 | 0.9
52 | 1 | 0.002197 | 0.00055061 | 0 | 0 | 1 | 0.97165 | -0.54615 | 0.4 | 1 | 1.1 | 0.9
37 | 1 | 0.00047313 | 0.00011858 | 0 | 0 | 1 | 0.99976 | -0.0046372 | 0.4 | 1 | 1.1 | 0.9
26 | 1 | 0 | 0 | 0 | 0 | 1 | 0.98644 | -0.25756 | 0.4 | 1 | 1.1 | 0.9
60 | 1 | 0.0092904 | 0.0023284 | 0 | 0 | 1 | 0.98257 | -0.33246 | 0.4 | 1 | 1.1 | 0.9
56 | 1 | 0.0074079 | 0.0018566 | 0 | 0 | 1 | 0.99002 | -0.18976 | 0.4 | 1 | 1.1 | 0.9
59 | 1 | 0.034529 | 0.0086538 | 0 | 0 | 1 | 0.97733 | -0.43471 | 0.4 | 1 | 1.1 | 0.9
30 | 1 | 0 | 0 | 0 | 0 | 1 | 0.99866 | -0.025156 | 0.4 | 1 | 1.1 | 0.9
73 | 1 | 0 | 0 | 0 | 0 | 1 | 0.99867 | -0.025128 | 0.4 | 1 | 1.1 | 0.9
79 | 1 | 0.00024592 | 6.1635e-05 | 0 | 0 | 1 | 0.99866 | -0.025221 | 0.4 | 1 | 1.1 | 0.9
80 | 1 | 0.0023033 | 0.00057725 | 0 | 0 | 1 | 0.9953 | -0.088842 | 0.4 | 1 | 1.1 | 0.9
34 | 1 | 0 | 0 | 0 | 0 | 1 | 0.97663 | -0.44849 | 0.4 | 1 | 1.1 | 0.9
35 | 1 | 0 | 0 | 0 | 0 | 1 | 0.97695 | -0.44217 | 0.4 | 1 | 1.1 | 0.9
38 | 1 | 0.019331 | 0.0048447 | 0 | 0 | 1 | 0.97587 | -0.46339 | 0.4 | 1 | 1.1 | 0.9
58 | 1 | 0.037072 | 0.0092911 | 0 | 0 | 1 | 0.97718 | -0.43766 | 0.4 | 1 | 1.1 | 0.9
63 | 1 | 0.027311 | 0.0068447 | 0 | 0 | 1 | 0.97957 | -0.39104 | 0.4 | 1 | 1.1 | 0.9
49 | 1 | 0.0076423 | 0.0019153 | 0 | 0 | 1 | 0.97142 | -0.55068 | 0.4 | 1 | 1.1 | 0.9
44 | 1 | 0 | 0 | 0 | 0 | 1 | 0.98219 | -0.34067 | 0.4 | 1 | 1.1 | 0.9
66 | 1 | 0.0003999 | 0.00010022 | 0 | 0 | 1 | 0.99919 | -0.015673 | 0.4 | 1 | 1.1 | 0.9
83 | 1 | 0.00039079 | 9.7941e-05 | 0 | 0 | 1 | 0.99578 | -0.079732 | 0.4 | 1 | 1.1 | 0.9
82 | 1 | 0 | 0 | 0 | 0 | 1 | 0.99578 | -0.079691 | 0.4 | 1 | 1.1 | 0.9
46 | 1 | 0.0012064 | 0.00030235 | 0 | 0 | 1 | 0.9713 | -0.55307 | 0.4 | 1 | 1.1 | 0.9
50 | 1 | 0.004648 | 0.0011649 | 0 | 0 | 1 | 0.97119 | -0.55536 | 0.4 | 1 | 1.1 | 0.9
67 | 1 | 0.00026609 | 6.6689e-05 | 0 | 0 | 1 | 0.99969 | -0.0058655 | 0.4 | 1 | 1.1 | 0.9
71 | 1 | 0.00058258 | 0.00014601 | 0 | 0 | 1 | 0.99761 | -0.045111 | 0.4 | 1 | 1.1 | 0.9
77 | 1 | 0 | 0 | 0 | 0 | 1 | 0.99583 | -0.078698 | 0.4 | 1 | 1.1 | 0.9
81 | 1 | 0.0008717 | 0.00021847 | 0 | 0 | 1 | 0.99579 | -0.079569 | 0.4 | 1 | 1.1 | 0.9
75 | 1 | 0 | 0 | 0 | 0 | 1 | 0.99587 | -0.078049 | 0.4 | 1 | 1.1 | 0.9
76 | 1 | 0 | 0 | 0 | 0 | 1 | 0.99548 | -0.085471 | 0.4 | 1 | 1.1 | 0.9
65 | 1 | 0.0004072 | 0.00010205 | 0 | 0 | 1 | 0.99952 | -0.0091646 | 0.4 | 1 | 1.1 | 0.9
40 | 1 | 0.014554 | 0.0036475 | 0 | 0 | 1 | 0.98126 | -0.35879 | 0.4 | 1 | 1.1 | 0.9
41 | 1 | 0 | 0 | 0 | 0 | 1 | 0.98146 | -0.35496 | 0.4 | 1 | 1.1 | 0.9
43 | 1 | 0 | 0 | 0 | 0 | 1 | 0.98169 | -0.35033 | 0.4 | 1 | 1.1 | 0.9
42 | 1 | 0.0065945 | 0.0016527 | 0 | 0 | 1 | 0.98126 | -0.35875 | 0.4 | 1 | 1.1 | 0.9
45 | 1 | 0.00492 | 0.0012331 | 0 | 0 | 1 | 0.97096 | -0.5599 | 0.4 | 1 | 1.1 | 0.9
47 | 1 | 0.015429 | 0.003867 | 0 | 0 | 1 | 0.9708 | -0.56293 | 0.4 | 1 | 1.1 | 0.9
51 | 1 | 0.028437 | 0.0071269 | 0 | 0 | 1 | 0.97075 | -0.56408 | 0.4 | 1 | 1.1 | 0.9
53 | 1 | 0.0082135 | 0.0020585 | 0 | 0 | 1 | 0.9707 | -0.56506 | 0.4 | 1 | 1.1 | 0.9
64 | 1 | 0.0017716 | 0.00044399 | 0 | 0 | 1 | 0.99952 | -0.0091729 | 0.4 | 1 | 1.1 | 0.9
69 | 1 | 0.00042577 | 0.00010671 | 0 | 0 | 1 | 0.99732 | -0.05053 | 0.4 | 1 | 1.1 | 0.9
70 | 1 | 0.0006725 | 0.00016855 | 0 | 0 | 1 | 0.99696 | -0.057357 | 0.4 | 1 | 1.1 | 0.9
72 | 1 | 0.0006785 | 0.00017005 | 0 | 0 | 1 | 0.99646 | -0.066762 | 0.4 | 1 | 1.1 | 0.9
74 | 1 | 0.00067441 | 0.00016902 | 0 | 0 | 1 | 0.99623 | -0.071222 | 0.4 | 1 | 1.1 | 0.9

## generator_data
GEN_BUS | PG | QG | QMAX | QMIN | VG | MBASE | GEN_STATUS | PMAX | PMIN
25 | 0.51948 | 0.13424 | 10 | -10 | 1 | 100 | 1 | 10 | 0

## branch_data
F_BUS | T_BUS | BR_R | BR_X | BR_B | RATE_A | RATE_B | RATE_C | TAP | SHIFT | BR_STATUS | ANGMIN | ANGMAX | P_in | Q_in | P_out | Q_out
1 | 3 | 3.8784 | 2.4822 | 6.5129e-09 | 0 | 0 | 0 | 0 | 0 | 1 | -90 | 90 | -0.019979 | -0.0050071 | 0.019996 | 0.0050177
3 | 4 | 6.9464 | 4.4457 | 1.1665e-08 | 0 | 0 | 0 | 0 | 0 | 1 | -90 | 90 | -0.019996 | -0.0050177 | 0.020027 | 0.0050366
4 | 32 | 2.1599 | 1.3823 | 3.627e-09 | 0 | 0 | 0 | 0 | 0 | 1 | -90 | 90 | -0.020027 | -0.0050366 | 0.020037 | 0.0050425
32 | 5 | 1.6368 | 1.0476 | 5.4973e-09 | 0 | 0 | 0 | 0 | 0 | 1 | -90 | 90 | -0.052197 | -0.013103 | 0.052247 | 0.013134
5 | 33 | 0.46848 | 0.29983 | 3.9335e-09 | 0 | 0 | 0 | 0 | 0 | 1 | -90 | 90 | -0.052247 | -0.013134 | 0.052261 | 0.013143
33 | 7 | 0.48814 | 0.31241 | 4.0986e-09 | 0 | 0 | 0 | 0 | 0 | 1 | -90 | 90 | -0.057117 | -0.01436 | 0.057134 | 0.014371
6 | 7 | 0.5313 | 0.34003 | 4.4609e-09 | 0 | 0 | 0 | 0 | 0 | 1 | -90 | 90 | 0.057154 | 0.014383 | -0.057134 | -0.014371
6 | 39 | 0.29248 | 0.18719 | 2.4557e-09 | 0 | 0 | 0 | 0 | 0 | 1 | -90 | 90 | -0.057154 | -0.014383 | 0.057164 | 0.014389
39 | 38 | 0.14571 | 0.093251 | 1.2234e-09 | 0 | 0 | 0 | 0 | 0 | 1 | -90 | 90 | -0.094697 | -0.023796 | 0.094712 | 0.023805
8 | 27 | 0.68149 | 0.43615 | 5.722e-09 | 0 | 0 | 0 | 0 | 0 | 1 | -90 | 90 | -0.23194 | -0.058529 | 0.23235 | 0.058788
8 | 29 | 1.0255 | 0.6563 | 8.6102e-09 | 0 | 0 | 0 | 0 | 0 | 1 | -90 | 90 | 0.18644 | 0.047104 | -0.18605 | -0.046853
8 | 62 | 2.1381 | 1.3684 | 3.5904e-09 | 0 | 0 | 0 | 0 | 0 | 1 | -90 | 90 | 0.045499 | 0.011425 | -0.04545 | -0.011394
27 | 60 | 2.741 | 1.7542 | 4.6028e-09 | 0 | 0 | 0 | 0 | 0 | 1 | -90 | 90 | 0.009293 | 0.0023296 | -0.0092904 | -0.0023284
27 | 14 | 7.4635 | 4.7766 | 1.2533e-08 | 0 | 0 | 0 | 0 | 0 | 1 | -90 | 90 | 0.081627 | 0.020689 | -0.08108 | -0.02034
27 | 26 | 0.93379 | 0.59763 | 7.8404e-09 | 0 | 0 | 0 | 0 | 0 | 1 | -90 | 90 | -0.32327 | -0.081806 | 0.32434 | 0.082494
29 | 59 | 0.6363 | 0.40723 | 5.3426e-09 | 0 | 0 | 0 | 0 | 0 | 1 | -90 | 90 | 0.18605 | 0.046853 | -0.1858 | -0.046697
62 | 63 | 0.86579 | 0.5541 | 1.4539e-09 | 0 | 0 | 0 | 0 | 0 | 1 | -90 | 90 | 0.027318 | 0.0068492 | -0.027311 | -0.0068447
12 | 23 | 13.3679 | 8.5555 | 2.2448e-08 | 0 | 0 | 0 | 0 | 0 | 1 | -90 | 90 | 0.073592 | 0.01879 | -0.072796 | -0.018282
12 | 17 | 4.5735 | 2.927 | 2.304e-08 | 0 | 0 | 0 | 0 | 0 | 1 | -90 | 90 | -0.11508 | -0.029215 | 0.11574 | 0.029638
12 | 54 | 2.4533 | 1.5701 | 4.1197e-09 | 0 | 0 | 0 | 0 | 0 | 1 | -90 | 90 | 0.041484 | 0.010425 | -0.041438 | -0.010395
23 | 48 | 2.1534 | 1.3781 | 3.6161e-09 | 0 | 0 | 0 | 0 | 0 | 1 | -90 | 90 | 0.029236 | 0.0073409 | -0.029216 | -0.007328
23 | 52 | 1.438 | 0.92031 | 2.4148e-09 | 0 | 0 | 0 | 0 | 0 | 1 | -90 | 90 | 0.04356 | 0.010942 | -0.043529 | -0.010922
17 | 85 | 2.0389 | 1.3049 | 3.4239e-09 | 0 | 0 | 0 | 0 | 0 | 1 | -90 | 90 | 0.018814 | 0.0047179 | -0.018806 | -0.0047132
17 | 19 | 0.26787 | 0.17144 | 2.2492e-09 | 0 | 0 | 0 | 0 | 0 | 1 | -90 | 90 | -0.13456 | -0.034356 | 0.13461 | 0.03439
54 | 44 | 2.5443 | 1.6284 | 4.2726e-09 | 0 | 0 | 0 | 0 | 0 | 1 | -90 | 90 | 0.021179 | 0.0053179 | -0.021166 | -0.0053103
13 | 16 | 1.4367 | 0.91947 | 1.2063e-08 | 0 | 0 | 0 | 0 | 0 | 1 | -90 | 90 | 0.33347 | 0.085785 | -0.33175 | -0.084685
13 | 36 | 0.74425 | 0.47632 | 6.249e-09 | 0 | 0 | 0 | 0 | 0 | 1 | -90 | 90 | -0.33347 | -0.085785 | 0.33436 | 0.086355
16 | 61 | 0.53031 | 0.3394 | 4.4527e-09 | 0 | 0 | 0 | 0 | 0 | 1 | -90 | 90 | 0.33175 | 0.084685 | -0.33111 | -0.084279
36 | 25 | 0.56694 | 0.36284 | 4.7602e-09 | 0 | 0 | 0 | 0 | 0 | 1 | -90 | 90 | -0.33494 | -0.086501 | 0.33562 | 0.086937
14 | 55 | 0.67214 | 0.43017 | 1.1287e-09 | 0 | 0 | 0 | 0 | 0 | 1 | -90 | 90 | 0.08108 | 0.02034 | -0.08103 | -0.020308
61 | 26 | 0.19897 | 0.12734 | 1.6706e-09 | 0 | 0 | 0 | 0 | 0 | 1 | -90 | 90 | 0.32457 | 0.08264 | -0.32434 | -0.082494
19 | 31 | 2.188 | 1.4003 | 1.8371e-08 | 0 | 0 | 0 | 0 | 0 | 1 | -90 | 90 | -0.16567 | -0.042182 | 0.16632 | 0.042597
19 | 28 | 5.599 | 3.5834 | 9.4023e-09 | 0 | 0 | 0 | 0 | 0 | 1 | -90 | 90 | 0.0074124 | 0.0018582 | -0.007409 | -0.001857
19 | 57 | 3.8029 | 2.4339 | 6.3861e-09 | 0 | 0 | 0 | 0 | 0 | 1 | -90 | 90 | 0.023645 | 0.0059343 | -0.023622 | -0.0059202
18 | 84 | 0.28578 | 0.1829 | 4.799e-10 | 0 | 0 | 0 | 0 | 0 | 1 | -90 | 90 | 0.0034783 | 0.00087172 | -0.0034783 | -0.00087175
18 | 21 | 1.3346 | 0.85415 | 2.2412e-09 | 0 | 0 | 0 | 0 | 0 | 1 | -90 | 90 | -0.0034783 | -0.00087172 | 0.0034785 | 0.00087161
21 | 68 | 1.1871 | 0.75975 | 1.9935e-09 | 0 | 0 | 0 | 0 | 0 | 1 | -90 | 90 | -0.0034785 | -0.00087161 | 0.0034787 | 0.00087151
31 | 80 | 0.19358 | 0.12389 | 1.6253e-09 | 0 | 0 | 0 | 0 | 0 | 1 | -90 | 90 | -0.16632 | -0.042597 | 0.16638 | 0.042634
28 | 56 | 1.8542 | 1.1867 | 3.1136e-09 | 0 | 0 | 0 | 0 | 0 | 1 | -90 | 90 | 0.007409 | 0.001857 | -0.0074079 | -0.0018566
20 | 25 | 0.26733 | 0.17109 | 2.2446e-09 | 0 | 0 | 0 | 0 | 0 | 1 | -90 | 90 | -0.17454 | -0.044933 | 0.17463 | 0.044988
20 | 78 | 0.17899 | 0.11455 | 1.5028e-09 | 0 | 0 | 0 | 0 | 0 | 1 | -90 | 90 | 0.17454 | 0.044933 | -0.17448 | -0.044896
25 | 37 | 2.2526 | 1.4417 | 3.7827e-09 | 0 | 0 | 0 | 0 | 0 | 1 | -90 | 90 | 0.0092267 | 0.0023128 | -0.0092247 | -0.0023119
78 | 73 | 0.21043 | 0.13468 | 1.7668e-09 | 0 | 0 | 0 | 0 | 0 | 1 | -90 | 90 | 0.17382 | 0.04473 | -0.17375 | -0.044687
68 | 66 | 0.95569 | 0.61164 | 1.6049e-09 | 0 | 0 | 0 | 0 | 0 | 1 | -90 | 90 | -0.0059026 | -0.001479 | 0.005903 | 0.0014791
48 | 46 | 1.3419 | 0.85881 | 2.2534e-09 | 0 | 0 | 0 | 0 | 0 | 1 | -90 | 90 | 0.021572 | 0.005412 | -0.021565 | -0.0054077
48 | 49 | 2.4634 | 1.5766 | 4.1368e-09 | 0 | 0 | 0 | 0 | 0 | 1 | -90 | 90 | 0.0076439 | 0.001916 | -0.0076423 | -0.0019153
52 | 50 | 0.94336 | 0.60375 | 1.5842e-09 | 0 | 0 | 0 | 0 | 0 | 1 | -90 | 90 | 0.041332 | 0.010372 | -0.041314 | -0.01036
37 | 67 | 0.62876 | 0.40241 | 1.0559e-09 | 0 | 0 | 0 | 0 | 0 | 1 | -90 | 90 | 0.0087515 | 0.0021933 | -0.008751 | -0.0021931
59 | 58 | 0.083662 | 0.053544 | 7.0246e-10 | 0 | 0 | 0 | 0 | 0 | 1 | -90 | 90 | 0.15128 | 0.038043 | -0.15125 | -0.03803
30 | 73 | 0.50422 | 0.3227 | 8.4672e-10 | 0 | 0 | 0 | 0 | 0 | 1 | -90 | 90 | -0.00024593 | -6.1437e-05 | 0.00024593 | 6.1352e-05
30 | 79 | 1.1857 | 0.75884 | 1.9911e-09 | 0 | 0 | 0 | 0 | 0 | 1 | -90 | 90 | 0.00024593 | 6.1437e-05 | -0.00024592 | -6.1635e-05
73 | 71 | 0.52315 | 0.33482 | 4.3925e-09 | 0 | 0 | 0 | 0 | 0 | 1 | -90 | 90 | 0.17351 | 0.044625 | -0.17334 | -0.044518
80 | 76 | 0.090034 | 0.057622 | 7.5596e-10 | 0 | 0 | 0 | 0 | 0 | 1 | -90 | 90 | -0.16868 | -0.043211 | 0.16871 | 0.043229
34 | 35 | 0.2372 | 0.15181 | 1.9916e-09 | 0 | 0 | 0 | 0 | 0 | 1 | -90 | 90 | -0.11412 | -0.028701 | 0.11416 | 0.028723
34 | 38 | 0.55897 | 0.35774 | 4.6933e-09 | 0 | 0 | 0 | 0 | 0 | 1 | -90 | 90 | 0.11412 | 0.028701 | -0.11404 | -0.02865
35 | 58 | 0.16952 | 0.10849 | 1.4233e-09 | 0 | 0 | 0 | 0 | 0 | 1 | -90 | 90 | -0.11416 | -0.028723 | 0.11418 | 0.028739
44 | 43 | 1.9737 | 1.2631 | 3.3143e-09 | 0 | 0 | 0 | 0 | 0 | 1 | -90 | 90 | 0.021166 | 0.0053103 | -0.021157 | -0.0053044
66 | 64 | 4.6155 | 2.9539 | 7.7506e-09 | 0 | 0 | 0 | 0 | 0 | 1 | -90 | 90 | -0.0063029 | -0.0015793 | 0.0063049 | 0.0015798
83 | 82 | 0.46785 | 0.29942 | 7.8564e-10 | 0 | 0 | 0 | 0 | 0 | 1 | -90 | 90 | -0.00039079 | -9.7941e-05 | 0.00039079 | 9.7863e-05
82 | 81 | 1.3874 | 0.88793 | 2.3298e-09 | 0 | 0 | 0 | 0 | 0 | 1 | -90 | 90 | -0.00039079 | -9.7863e-05 | 0.00039079 | 9.7634e-05
46 | 45 | 1.4187 | 0.90795 | 2.3823e-09 | 0 | 0 | 0 | 0 | 0 | 1 | -90 | 90 | 0.020358 | 0.0051054 | -0.020352 | -0.0051013
50 | 51 | 1.0045 | 0.64287 | 1.6868e-09 | 0 | 0 | 0 | 0 | 0 | 1 | -90 | 90 | 0.036666 | 0.0091952 | -0.036651 | -0.0091856
67 | 65 | 1.7414 | 1.1145 | 2.9244e-09 | 0 | 0 | 0 | 0 | 0 | 1 | -90 | 90 | 0.0084849 | 0.0021264 | -0.0084836 | -0.0021258
71 | 69 | 0.14217 | 0.09099 | 1.1937e-09 | 0 | 0 | 0 | 0 | 0 | 1 | -90 | 90 | 0.17275 | 0.044372 | -0.17271 | -0.044343
77 | 81 | 3.0638 | 1.9608 | 5.145e-09 | 0 | 0 | 0 | 0 | 0 | 1 | -90 | 90 | 0.0012625 | 0.00031562 | -0.0012625 | -0.0003161
77 | 75 | 2.2817 | 1.4603 | 3.8316e-09 | 0 | 0 | 0 | 0 | 0 | 1 | -90 | 90 | -0.0012625 | -0.00031562 | 0.0012626 | 0.00031527
75 | 76 | 0.19836 | 0.12695 | 1.6655e-09 | 0 | 0 | 0 | 0 | 0 | 1 | -90 | 90 | 0.16877 | 0.043268 | -0.16871 | -0.043229
75 | 74 | 0.1812 | 0.11597 | 1.5214e-09 | 0 | 0 | 0 | 0 | 0 | 1 | -90 | 90 | -0.17003 | -0.043583 | 0.17009 | 0.043619
65 | 64 | 0.0045803 | 0.0029314 | 7.6916e-12 | 0 | 0 | 0 | 0 | 0 | 1 | -90 | 90 | 0.0080764 | 0.0020238 | -0.0080764 | -0.0020238
40 | 41 | 1.1381 | 0.72836 | 1.9111e-09 | 0 | 0 | 0 | 0 | 0 | 1 | -90 | 90 | -0.014554 | -0.0036475 | 0.014556 | 0.003649
41 | 43 | 1.3743 | 0.87953 | 2.3078e-09 | 0 | 0 | 0 | 0 | 0 | 1 | -90 | 90 | -0.014556 | -0.003649 | 0.014559 | 0.0036508
43 | 42 | 5.5134 | 3.5286 | 9.2585e-09 | 0 | 0 | 0 | 0 | 0 | 1 | -90 | 90 | 0.0065971 | 0.0016535 | -0.0065945 | -0.0016527
45 | 47 | 0.83049 | 0.53151 | 1.3946e-09 | 0 | 0 | 0 | 0 | 0 | 1 | -90 | 90 | 0.015432 | 0.0038683 | -0.015429 | -0.003867
51 | 53 | 0.50431 | 0.32276 | 8.4687e-10 | 0 | 0 | 0 | 0 | 0 | 1 | -90 | 90 | 0.0082138 | 0.0020587 | -0.0082135 | -0.0020585
69 | 70 | 0.17943 | 0.11483 | 1.5065e-09 | 0 | 0 | 0 | 0 | 0 | 1 | -90 | 90 | 0.17228 | 0.044236 | -0.17223 | -0.0442
70 | 72 | 0.24796 | 0.15869 | 2.082e-09 | 0 | 0 | 0 | 0 | 0 | 1 | -90 | 90 | 0.17155 | 0.044031 | -0.17148 | -0.043981
72 | 74 | 0.11799 | 0.075514 | 9.9069e-10 | 0 | 0 | 0 | 0 | 0 | 1 | -90 | 90 | 0.1708 | 0.043811 | -0.17076 | -0.043788