## bus_data
BUS_I | BUS_TYPE | Pd | Qd | Gs | Bs | area | Vm | Va | baseKV | zone | Vmax | Vmin
1 | 1 | 0.0049889 | 0.0012503 | 0 | 0 | 1 | 0.99557 | -0.085245 | 0.4 | 1 | 1.1 | 0.9
2 | 1 | 0 | 0 | 0 | 0 | 1 | 0.9958 | -0.080747 | 0.4 | 1 | 1.1 | 0.9
4 | 1 | 0 | 0 | 0 | 0 | 1 | 0.99584 | -0.080013 | 0.4 | 1 | 1.1 | 0.9
36 | 1 | 0.00463 | 0.0011604 | 0 | 0 | 1 | 0.99587 | -0.079536 | 0.4 | 1 | 1.1 | 0.9
5 | 1 | 0 | 0 | 0 | 0 | 1 | 0.99611 | -0.074815 | 0.4 | 1 | 1.1 | 0.9
34 | 1 | 0.004061 | 0.0010178 | 0 | 0 | 1 | 0.99596 | -0.077622 | 0.4 | 1 | 1.1 | 0.9
35 | 1 | 0.0039947 | 0.0010012 | 0 | 0 | 1 | 0.99684 | -0.060736 | 0.4 | 1 | 1.1 | 0.9
31 | 1 | 0.0039384 | 0.00098705 | 0 | 0 | 1 | 0.99595 | -0.07797 | 0.4 | 1 | 1.1 | 0.9
7 | 1 | 0 | 0 | 0 | 0 | 1 | 0.99474 | -0.10088 | 0.4 | 1 | 1.1 | 0.9
19 | 1 | 0.029961 | 0.007509 | 0 | 0 | 1 | 0.99206 | -0.15261 | 0.4 | 1 | 1.1 | 0.9
8 | 1 | 0 | 0 | 0 | 0 | 1 | 0.99553 | -0.085759 | 0.4 | 1 | 1.1 | 0.9
16 | 1 | 0.0068039 | 0.0017052 | 0 | 0 | 1 | 0.99401 | -0.11493 | 0.4 | 1 | 1.1 | 0.9
14 | 1 | 0 | 0 | 0 | 0 | 1 | 0.99529 | -0.090378 | 0.4 | 1 | 1.1 | 0.9
43 | 1 | 0.01891 | 0.0047394 | 0 | 0 | 1 | 0.99735 | -0.050623 | 0.4 | 1 | 1.1 | 0.9
10 | 1 | 0 | 0 | 0 | 0 | 1 | 0.99065 | -0.17982 | 0.4 | 1 | 1.1 | 0.9
11 | 1 | 0 | 0 | 0 | 0 | 1 | 0.99189 | -0.15596 | 0.4 | 1 | 1.1 | 0.9
20 | 1 | 0.0027706 | 0.00069437 | 0 | 0 | 1 | 0.98999 | -0.19279 | 0.4 | 1 | 1.1 | 0.9
23 | 1 | 0.0026986 | 0.00067633 | 0 | 0 | 1 | 0.99291 | -0.13624 | 0.4 | 1 | 1.1 | 0.9
12 | 1 | 0 | 0 | 0 | 0 | 1 | 0.98945 | -0.20317 | 0.4 | 1 | 1.1 | 0.9
24 | 1 | 0.0066523 | 0.0016672 | 0 | 0 | 1 | 0.98939 | -0.20428 | 0.4 | 1 | 1.1 | 0.9
22 | 1 | 0.0050643 | 0.0012692 | 0 | 0 | 1 | 0.9896 | -0.20028 | 0.4 | 1 | 1.1 | 0.9
42 | 1 | 0.025625 | 0.0064221 | 0 | 0 | 1 | 0.99493 | -0.097266 | 0.4 | 1 | 1.1 | 0.9
15 | 3 | 0 | 0 | 0 | 0 | 1 | 1 | 0 | 0.4 | 1 | 1.1 | 0.9
30 | 1 | 0.071959 | 0.018035 | 0 | 0 | 1 | 0.99816 | -0.035372 | 0.4 | 1 | 1.1 | 0.9
40 | 1 | 0 | 0 | 0 | 0 | 1 | 0.99823 | -0.034051 | 0.4 | 1 | 1.1 | 0.9
37 | 1 | 0.0053986 | 0.001353 | 0 | 0 | 1 | 0.99697 | -0.058148 | 0.4 | 1 | 1.1 | 0.9
32 | 1 | 0.0038066 | 0.00095402 | 0 | 0 | 1 | 0.99583 | -0.080129 | 0.4 | 1 | 1.1 | 0.9
41 | 1 | 0.022756 | 0.0057033 | 0 | 0 | 1 | 0.99167 | -0.16031 | 0.4 | 1 | 1.1 | 0.9
17 | 1 | 0.0046768 | 0.0011721 | 0 | 0 | 1 | 0.99338 | -0.1271 | 0.4 | 1 | 1.1 | 0.9
21 | 1 | 0.0039234 | 0.00098329 | 0 | 0 | 1 | 0.98997 | -0.19309 | 0.4 | 1 | 1.1 | 0.9
18 | 1 | 0.0026965 | 0.0006758 | 0 | 0 | 1 | 0.99291 | -0.13622 | 0.4 | 1 | 1.1 | 0.9
28 | 1 | 0.0044697 | 0.0011202 | 0 | 0 | 1 | 0.99745 | -0.048982 | 0.4 | 1 | 1.1 | 0.9
29 | 1 | 0.024528 | 0.0061474 | 0 | 0 | 1 | 0.99754 | -0.047402 | 0.4 | 1 | 1.1 | 0.9
25 | 1 | 0.01662 | 0.0041653 | 0 | 0 | 1 | 0.99725 | -0.052857 | 0.4 | 1 | 1.1 | 0.9
26 | 1 | 0.0056568 | 0.0014177 | 0 | 0 | 1 | 0.99764 | -0.045296 | 0.4 | 1 | 1.1 | 0.9
27 | 1 | 0.0028979 | 0.00072629 | 0 | 0 | 1 | 0.998 | -0.038401 | 0.4 | 1 | 1.1 | 0.9
39 | 1 | 0.0082499 | 0.0020676 | 0 | 0 | 1 | 0.99738 | -0.050246 | 0.4 | 1 | 1.1 | 0.9
33 | 1 | 0.0072156 | 0.0018084 | 0 | 0 | 1 | 0.99576 | -0.081545 | 0.4 | 1 | 1.1 | 0.9
38 | 1 | 0.0029348 | 0.00073554 | 0 | 0 | 1 | 0.99734 | -0.051182 | 0.4 | 1 | 1.1 | 0.9

## generator_data
GEN_BUS | PG | QG | QMAX | QMIN | VG | MBASE | GEN_STATUS | PMAX | PMIN
15 | 0.30914 | 0.077953 | 10 | -10 | 1 | 100 | 1 | 10 | 0

## branch_data
F_BUS | T_BUS | BR_R | BR_X | BR_B | RATE_A | RATE_B | RATE_C | TAP | SHIFT | BR_STATUS | ANGMIN | ANGMAX | P_in | Q_in | P_out | Q_out
1 | 2 | 4.0055 | 2.5635 | 6.7264e-09 | 0 | 0 | 0 | 0 | 0 | 1 | -90 | 90 | -0.0049889 | -0.0012503 | 0.00499 | 0.0012504
2 | 4 | 0.65349 | 0.41823 | 1.0974e-09 | 0 | 0 | 0 | 0 | 0 | 1 | -90 | 90 | -0.00499 | -0.0012504 | 0.0049901 | 0.0012504
4 | 36 | 0.42521 | 0.27214 | 7.1404e-10 | 0 | 0 | 0 | 0 | 0 | 1 | -90 | 90 | -0.0049901 | -0.0012504 | 0.0049902 | 0.0012504
36 | 34 | 0.88434 | 0.56598 | 1.485e-09 | 0 | 0 | 0 | 0 | 0 | 1 | -90 | 90 | -0.0096203 | -0.0024108 | 0.0096212 | 0.0024112
5 | 34 | 0.91214 | 0.58377 | 1.5317e-09 | 0 | 0 | 0 | 0 | 0 | 1 | -90 | 90 | 0.013684 | 0.00343 | -0.013682 | -0.0034289
5 | 35 | 2.1876 | 1.4 | 3.6735e-09 | 0 | 0 | 0 | 0 | 0 | 1 | -90 | 90 | -0.028648 | -0.0071815 | 0.028668 | 0.0071934
5 | 31 | 0.93748 | 0.59999 | 1.5743e-09 | 0 | 0 | 0 | 0 | 0 | 1 | -90 | 90 | 0.014964 | 0.0037515 | -0.014962 | -0.0037502
35 | 37 | 0.35327 | 0.22609 | 5.9323e-10 | 0 | 0 | 0 | 0 | 0 | 1 | -90 | 90 | -0.032662 | -0.0081946 | 0.032666 | 0.0081971
31 | 32 | 0.87104 | 0.55747 | 1.4627e-09 | 0 | 0 | 0 | 0 | 0 | 1 | -90 | 90 | 0.011024 | 0.0027632 | -0.011023 | -0.0027626
7 | 19 | 4.3402 | 2.7777 | 7.2883e-09 | 0 | 0 | 0 | 0 | 0 | 1 | -90 | 90 | 0.052856 | 0.0133 | -0.052726 | -0.013217
7 | 8 | 0.76271 | 0.48814 | 1.2808e-09 | 0 | 0 | 0 | 0 | 0 | 1 | -90 | 90 | -0.088248 | -0.022207 | 0.088312 | 0.022248
7 | 16 | 1.7641 | 1.129 | 2.9624e-09 | 0 | 0 | 0 | 0 | 0 | 1 | -90 | 90 | 0.035392 | 0.0089074 | -0.035368 | -0.0088925
19 | 41 | 1.4915 | 0.95459 | 2.5047e-09 | 0 | 0 | 0 | 0 | 0 | 1 | -90 | 90 | 0.022765 | 0.0057084 | -0.022756 | -0.0057033
8 | 14 | 0.80055 | 0.51235 | 1.3443e-09 | 0 | 0 | 0 | 0 | 0 | 1 | -90 | 90 | 0.025639 | 0.0064308 | -0.025633 | -0.0064273
8 | 43 | 1.376 | 0.88064 | 2.3107e-09 | 0 | 0 | 0 | 0 | 0 | 1 | -90 | 90 | -0.11395 | -0.028679 | 0.11414 | 0.028801
16 | 17 | 1.8896 | 1.2094 | 3.1732e-09 | 0 | 0 | 0 | 0 | 0 | 1 | -90 | 90 | 0.028565 | 0.0071873 | -0.028548 | -0.007177
14 | 42 | 1.1932 | 0.76366 | 2.0037e-09 | 0 | 0 | 0 | 0 | 0 | 1 | -90 | 90 | 0.025633 | 0.0064273 | -0.025625 | -0.0064221
43 | 15 | 1.7073 | 1.0927 | 2.867e-09 | 0 | 0 | 0 | 0 | 0 | 1 | -90 | 90 | -0.13305 | -0.033541 | 0.13338 | 0.033747
10 | 11 | 5.7069 | 3.6524 | 9.5834e-09 | 0 | 0 | 0 | 0 | 0 | 1 | -90 | 90 | -0.018427 | -0.0046235 | 0.018448 | 0.004636
10 | 20 | 3.096 | 1.9815 | 5.1991e-09 | 0 | 0 | 0 | 0 | 0 | 1 | -90 | 90 | 0.018427 | 0.0046235 | -0.018416 | -0.0046167
11 | 23 | 4.7249 | 3.0239 | 7.9344e-09 | 0 | 0 | 0 | 0 | 0 | 1 | -90 | 90 | -0.018448 | -0.004636 | 0.018466 | 0.0046463
20 | 21 | 0.086033 | 0.055061 | 1.4447e-10 | 0 | 0 | 0 | 0 | 0 | 1 | -90 | 90 | 0.015645 | 0.0039224 | -0.015645 | -0.0039222
23 | 18 | 0.0057684 | 0.0036918 | 9.6867e-12 | 0 | 0 | 0 | 0 | 0 | 1 | -90 | 90 | -0.021164 | -0.0053227 | 0.021164 | 0.0053227
12 | 24 | 0.73617 | 0.47115 | 1.2362e-09 | 0 | 0 | 0 | 0 | 0 | 1 | -90 | 90 | 0.0066526 | 0.0016673 | -0.0066523 | -0.0016672
12 | 22 | 1.9004 | 1.2163 | 3.1913e-09 | 0 | 0 | 0 | 0 | 0 | 1 | -90 | 90 | -0.0066526 | -0.0016673 | 0.0066535 | 0.0016676
22 | 21 | 2.6952 | 1.725 | 4.526e-09 | 0 | 0 | 0 | 0 | 0 | 1 | -90 | 90 | -0.011718 | -0.0029368 | 0.011722 | 0.0029389
15 | 30 | 1.5675 | 1.0032 | 2.6323e-09 | 0 | 0 | 0 | 0 | 0 | 1 | -90 | 90 | 0.10114 | 0.025421 | -0.10097 | -0.025313
15 | 40 | 2.0478 | 1.3106 | 3.4388e-09 | 0 | 0 | 0 | 0 | 0 | 1 | -90 | 90 | 0.074617 | 0.018784 | -0.074495 | -0.018707
30 | 29 | 1.8516 | 1.185 | 3.1093e-09 | 0 | 0 | 0 | 0 | 0 | 1 | -90 | 90 | 0.029015 | 0.0072779 | -0.028998 | -0.0072676
40 | 27 | 0.7714 | 0.4937 | 1.2954e-09 | 0 | 0 | 0 | 0 | 0 | 1 | -90 | 90 | 0.025193 | 0.0063205 | -0.025188 | -0.0063173
40 | 39 | 1.4682 | 0.93964 | 2.4655e-09 | 0 | 0 | 0 | 0 | 0 | 1 | -90 | 90 | 0.049302 | 0.012387 | -0.049264 | -0.012362
37 | 38 | 0.81619 | 0.52236 | 1.3706e-09 | 0 | 0 | 0 | 0 | 0 | 1 | -90 | 90 | -0.038065 | -0.0095501 | 0.038078 | 0.0095581
32 | 33 | 0.87211 | 0.55815 | 1.4645e-09 | 0 | 0 | 0 | 0 | 0 | 1 | -90 | 90 | 0.0072161 | 0.0018086 | -0.0072156 | -0.0018084
17 | 18 | 1.6935 | 1.0838 | 2.8438e-09 | 0 | 0 | 0 | 0 | 0 | 1 | -90 | 90 | 0.023871 | 0.0060049 | -0.023861 | -0.0059985
28 | 29 | 1.5759 | 1.0086 | 2.6463e-09 | 0 | 0 | 0 | 0 | 0 | 1 | -90 | 90 | -0.0044697 | -0.0011202 | 0.00447 | 0.0011202
25 | 26 | 2.0287 | 1.2984 | 3.4067e-09 | 0 | 0 | 0 | 0 | 0 | 1 | -90 | 90 | -0.01662 | -0.0041653 | 0.016626 | 0.0041688
26 | 27 | 1.3814 | 0.88407 | 2.3197e-09 | 0 | 0 | 0 | 0 | 0 | 1 | -90 | 90 | -0.022283 | -0.0055865 | 0.02229 | 0.005591
39 | 38 | 0.10187 | 0.065197 | 1.7107e-10 | 0 | 0 | 0 | 0 | 0 | 1 | -90 | 90 | 0.041014 | 0.010295 | -0.041012 | -0.010294