## bus_data
BUS_I | BUS_TYPE | Pd | Qd | Gs | Bs | area | Vm | Va | baseKV | zone | Vmax | Vmin
1 | 1 | 0.037554 | 0.009412 | 0 | 0 | 1 | 0.97573 | -0.46532 | 0.4 | 1 | 1.1 | 0.9
2 | 1 | 0 | 0 | 0 | 0 | 1 | 0.97617 | -0.45668 | 0.4 | 1 | 1.1 | 0.9
3 | 1 | 0 | 0 | 0 | 0 | 1 | 0.97456 | -0.48834 | 0.4 | 1 | 1.1 | 0.9
4 | 1 | 0 | 0 | 0 | 0 | 1 | 0.97701 | -0.44037 | 0.4 | 1 | 1.1 | 0.9
22 | 1 | 0.0067579 | 0.0016937 | 0 | 0 | 1 | 0.97419 | -0.49576 | 0.4 | 1 | 1.1 | 0.9
6 | 1 | 0 | 0 | 0 | 0 | 1 | 0.97419 | -0.49578 | 0.4 | 1 | 1.1 | 0.9
7 | 1 | 0 | 0 | 0 | 0 | 1 | 0.97679 | -0.44468 | 0.4 | 1 | 1.1 | 0.9
66 | 1 | 0.0063399 | 0.0015889 | 0 | 0 | 1 | 0.97836 | -0.41392 | 0.4 | 1 | 1.1 | 0.9
5 | 1 | 0 | 0 | 0 | 0 | 1 | 0.98297 | -0.32424 | 0.4 | 1 | 1.1 | 0.9
8 | 1 | 0 | 0 | 0 | 0 | 1 | 0.98158 | -0.35114 | 0.4 | 1 | 1.1 | 0.9
11 | 1 | 0 | 0 | 0 | 0 | 1 | 0.99703 | -0.055894 | 0.4 | 1 | 1.1 | 0.9
29 | 1 | 0.018386 | 0.0046079 | 0 | 0 | 1 | 0.98247 | -0.33401 | 0.4 | 1 | 1.1 | 0.9
31 | 1 | 0.0051618 | 0.0012937 | 0 | 0 | 1 | 0.98288 | -0.32595 | 0.4 | 1 | 1.1 | 0.9
27 | 1 | 0.068997 | 0.017292 | 0 | 0 | 1 | 0.97372 | -0.50493 | 0.4 | 1 | 1.1 | 0.9
13 | 1 | 0 | 0 | 0 | 0 | 1 | 0.97674 | -0.4455 | 0.4 | 1 | 1.1 | 0.9
30 | 1 | 0.011501 | 0.0028823 | 0 | 0 | 1 | 0.97658 | -0.44875 | 0.4 | 1 | 1.1 | 0.9
67 | 1 | 0.0063322 | 0.001587 | 0 | 0 | 1 | 0.97964 | -0.38885 | 0.4 | 1 | 1.1 | 0.9
12 | 1 | 0 | 0 | 0 | 0 | 1 | 0.99662 | -0.063724 | 0.4 | 1 | 1.1 | 0.9
54 | 3 | 0.010077 | 0.0025256 | 0 | 0 | 1 | 1 | 0 | 0.4 | 1 | 1.1 | 0.9
57 | 1 | 0.012618 | 0.0031624 | 0 | 0 | 1 | 0.99629 | -0.07005 | 0.4 | 1 | 1.1 | 0.9
32 | 1 | 0.0078314 | 0.0019627 | 0 | 0 | 1 | 0.97651 | -0.45006 | 0.4 | 1 | 1.1 | 0.9
14 | 1 | 0 | 0 | 0 | 0 | 1 | 0.99566 | -0.082338 | 0.4 | 1 | 1.1 | 0.9
55 | 1 | 0.0099556 | 0.0024951 | 0 | 0 | 1 | 0.9955 | -0.085403 | 0.4 | 1 | 1.1 | 0.9
15 | 1 | 0 | 0 | 0 | 0 | 1 | 0.99471 | -0.10059 | 0.4 | 1 | 1.1 | 0.9
56 | 1 | 0.01381 | 0.0034612 | 0 | 0 | 1 | 0.99485 | -0.098004 | 0.4 | 1 | 1.1 | 0.9
63 | 1 | 0.014092 | 0.0035319 | 0 | 0 | 1 | 0.99461 | -0.1026 | 0.4 | 1 | 1.1 | 0.9
18 | 1 | 0 | 0 | 0 | 0 | 1 | 0.97302 | -0.51868 | 0.4 | 1 | 1.1 | 0.9
20 | 1 | 0 | 0 | 0 | 0 | 1 | 0.97292 | -0.52062 | 0.4 | 1 | 1.1 | 0.9
65 | 1 | 0.0069132 | 0.0017326 | 0 | 0 | 1 | 0.97306 | -0.5179 | 0.4 | 1 | 1.1 | 0.9
19 | 1 | 0 | 0 | 0 | 0 | 1 | 0.97171 | -0.54447 | 0.4 | 1 | 1.1 | 0.9
21 | 1 | 0 | 0 | 0 | 0 | 1 | 0.97328 | -0.51353 | 0.4 | 1 | 1.1 | 0.9
24 | 1 | 0.041394 | 0.010374 | 0 | 0 | 1 | 0.97079 | -0.56276 | 0.4 | 1 | 1.1 | 0.9
25 | 1 | 0.006158 | 0.0015433 | 0 | 0 | 1 | 0.97284 | -0.5222 | 0.4 | 1 | 1.1 | 0.9
64 | 1 | 0.0068247 | 0.0017104 | 0 | 0 | 1 | 0.97366 | -0.50604 | 0.4 | 1 | 1.1 | 0.9
28 | 1 | 0.0051916 | 0.0013011 | 0 | 0 | 1 | 0.98238 | -0.33569 | 0.4 | 1 | 1.1 | 0.9
26 | 1 | 0.005135 | 0.001287 | 0 | 0 | 1 | 0.97274 | -0.52427 | 0.4 | 1 | 1.1 | 0.9
51 | 1 | 0.013053 | 0.0032714 | 0 | 0 | 1 | 0.99844 | -0.029624 | 0.4 | 1 | 1.1 | 0.9
49 | 1 | 0 | 0 | 0 | 0 | 1 | 0.98523 | -0.2842 | 0.4 | 1 | 1.1 | 0.9
50 | 1 | 0 | 0 | 0 | 0 | 1 | 0.98511 | -0.28657 | 0.4 | 1 | 1.1 | 0.9
53 | 1 | 0.0089432 | 0.0022414 | 0 | 0 | 1 | 0.98584 | -0.27237 | 0.4 | 1 | 1.1 | 0.9
68 | 1 | 0.010447 | 0.0026182 | 0 | 0 | 1 | 0.98432 | -0.30188 | 0.4 | 1 | 1.1 | 0.9
48 | 1 | 0.0080262 | 0.0020116 | 0 | 0 | 1 | 0.99701 | -0.057078 | 0.4 | 1 | 1.1 | 0.9
40 | 1 | 0 | 0 | 0 | 0 | 1 | 0.99714 | -0.054448 | 0.4 | 1 | 1.1 | 0.9
23 | 1 | 0.030725 | 0.0077003 | 0 | 0 | 1 | 0.97066 | -0.56535 | 0.4 | 1 | 1.1 | 0.9
33 | 1 | 0.01102 | 0.0027619 | 0 | 0 | 1 | 0.99269 | -0.13984 | 0.4 | 1 | 1.1 | 0.9
34 | 1 | 0.013544 | 0.0033944 | 0 | 0 | 1 | 0.99249 | -0.14367 | 0.4 | 1 | 1.1 | 0.9
35 | 1 | 0.01151 | 0.0028847 | 0 | 0 | 1 | 0.99344 | -0.12549 | 0.4 | 1 | 1.1 | 0.9
36 | 1 | 0.011234 | 0.0028155 | 0 | 0 | 1 | 0.99182 | -0.15654 | 0.4 | 1 | 1.1 | 0.9
37 | 1 | 0.010037 | 0.0025155 | 0 | 0 | 1 | 0.99369 | -0.12064 | 0.4 | 1 | 1.1 | 0.9
47 | 1 | 0.012684 | 0.003179 | 0 | 0 | 1 | 0.99089 | -0.17461 | 0.4 | 1 | 1.1 | 0.9
38 | 1 | 0.0067043 | 0.0016803 | 0 | 0 | 1 | 0.99475 | -0.10029 | 0.4 | 1 | 1.1 | 0.9
46 | 1 | 0.010961 | 0.0027472 | 0 | 0 | 1 | 0.99038 | -0.1845 | 0.4 | 1 | 1.1 | 0.9
39 | 1 | 0.011264 | 0.0028229 | 0 | 0 | 1 | 0.99532 | -0.089369 | 0.4 | 1 | 1.1 | 0.9
41 | 1 | 0.0097618 | 0.0024465 | 0 | 0 | 1 | 0.98815 | -0.22767 | 0.4 | 1 | 1.1 | 0.9
42 | 1 | 0.0083157 | 0.0020841 | 0 | 0 | 1 | 0.98766 | -0.23709 | 0.4 | 1 | 1.1 | 0.9
43 | 1 | 0 | 0 | 0 | 0 | 1 | 0.98874 | -0.21606 | 0.4 | 1 | 1.1 | 0.9
44 | 1 | 0.011889 | 0.0029797 | 0 | 0 | 1 | 0.98694 | -0.25102 | 0.4 | 1 | 1.1 | 0.9
45 | 1 | 0.0083353 | 0.002089 | 0 | 0 | 1 | 0.98794 | -0.23177 | 0.4 | 1 | 1.1 | 0.9
52 | 1 | 0.0062945 | 0.0015775 | 0 | 0 | 1 | 0.98646 | -0.2603 | 0.4 | 1 | 1.1 | 0.9
61 | 1 | 0.011616 | 0.0029113 | 0 | 0 | 1 | 0.98751 | -0.24013 | 0.4 | 1 | 1.1 | 0.9
59 | 1 | 0.015376 | 0.0038537 | 0 | 0 | 1 | 0.98722 | -0.24573 | 0.4 | 1 | 1.1 | 0.9
69 | 1 | 0 | 0 | 0 | 0 | 1 | 0.98307 | -0.32638 | 0.4 | 1 | 1.1 | 0.9
58 | 1 | 0.011617 | 0.0029115 | 0 | 0 | 1 | 0.98712 | -0.2476 | 0.4 | 1 | 1.1 | 0.9
62 | 1 | 0 | 0 | 0 | 0 | 1 | 0.98189 | -0.34938 | 0.4 | 1 | 1.1 | 0.9
70 | 1 | 0.024257 | 0.0060794 | 0 | 0 | 1 | 0.98065 | -0.37357 | 0.4 | 1 | 1.1 | 0.9

## generator_data
GEN_BUS | PG | QG | QMAX | QMIN | VG | MBASE | GEN_STATUS | PMAX | PMIN
54 | 0.58774 | 0.15083 | 10 | -10 | 1 | 100 | 1 | 10 | 0

## branch_data
F_BUS | T_BUS | BR_R | BR_X | BR_B | RATE_A | RATE_B | RATE_C | TAP | SHIFT | BR_STATUS | ANGMIN | ANGMAX | P_in | Q_in | P_out | Q_out
1 | 2 | 0.17524 | 0.11215 | 8.8282e-10 | 0 | 0 | 0 | 0 | 0 | 1 | -90 | 90 | -0.211 | -0.053091 | 0.21109 | 0.053146
1 | 3 | 0.56748 | 0.36319 | 2.8589e-09 | 0 | 0 | 0 | 0 | 0 | 1 | -90 | 90 | 0.17345 | 0.043679 | -0.17326 | -0.043557
2 | 4 | 0.3312 | 0.21197 | 1.6685e-09 | 0 | 0 | 0 | 0 | 0 | 1 | -90 | 90 | -0.21109 | -0.053146 | 0.21125 | 0.053252
3 | 22 | 0.30388 | 0.19448 | 1.5309e-09 | 0 | 0 | 0 | 0 | 0 | 1 | -90 | 90 | 0.1042 | 0.02623 | -0.10417 | -0.026207
3 | 6 | 0.45921 | 0.29389 | 2.3134e-09 | 0 | 0 | 0 | 0 | 0 | 1 | -90 | 90 | 0.069051 | 0.017327 | -0.069027 | -0.017311
4 | 7 | 0.95365 | 0.61033 | 1.6014e-09 | 0 | 0 | 0 | 0 | 0 | 1 | -90 | 90 | 0.01934 | 0.0048494 | -0.019336 | -0.004847
4 | 66 | 0.49319 | 0.31564 | 2.4846e-09 | 0 | 0 | 0 | 0 | 0 | 1 | -90 | 90 | -0.23059 | -0.058101 | 0.23088 | 0.058288
22 | 64 | 0.45009 | 0.28806 | 2.2675e-09 | 0 | 0 | 0 | 0 | 0 | 1 | -90 | 90 | 0.097409 | 0.024513 | -0.097362 | -0.024483
6 | 27 | 0.56338 | 0.36056 | 2.8382e-09 | 0 | 0 | 0 | 0 | 0 | 1 | -90 | 90 | 0.069027 | 0.017311 | -0.068997 | -0.017292
7 | 13 | 0.44797 | 0.2867 | 7.5226e-10 | 0 | 0 | 0 | 0 | 0 | 1 | -90 | 90 | 0.0078334 | 0.0019635 | -0.0078331 | -0.0019634
7 | 30 | 1.5124 | 0.96791 | 2.5397e-09 | 0 | 0 | 0 | 0 | 0 | 1 | -90 | 90 | 0.011503 | 0.0028835 | -0.011501 | -0.0028823
66 | 67 | 0.45611 | 0.29191 | 2.2978e-09 | 0 | 0 | 0 | 0 | 0 | 1 | -90 | 90 | -0.23722 | -0.059877 | 0.23751 | 0.060059
5 | 8 | 0.47987 | 0.30712 | 2.4175e-09 | 0 | 0 | 0 | 0 | 0 | 1 | -90 | 90 | 0.2446 | 0.062131 | -0.24428 | -0.061928
5 | 11 | 4.3464 | 2.7817 | 2.1896e-08 | 0 | 0 | 0 | 0 | 0 | 1 | -90 | 90 | -0.27335 | -0.06934 | 0.27693 | 0.071628
5 | 29 | 1.7935 | 1.1479 | 3.0118e-09 | 0 | 0 | 0 | 0 | 0 | 1 | -90 | 90 | 0.023589 | 0.0059158 | -0.023578 | -0.0059091
5 | 31 | 1.4358 | 0.91889 | 2.411e-09 | 0 | 0 | 0 | 0 | 0 | 1 | -90 | 90 | 0.0051622 | 0.0012937 | -0.0051618 | -0.0012937
8 | 67 | 0.67028 | 0.42898 | 3.3767e-09 | 0 | 0 | 0 | 0 | 0 | 1 | -90 | 90 | 0.24428 | 0.061928 | -0.24384 | -0.061646
11 | 12 | 0.69086 | 0.44215 | 1.1601e-09 | 0 | 0 | 0 | 0 | 0 | 1 | -90 | 90 | 0.050558 | 0.012702 | -0.050539 | -0.01269
11 | 54 | 0.77648 | 0.49694 | 3.9117e-09 | 0 | 0 | 0 | 0 | 0 | 1 | -90 | 90 | -0.32749 | -0.084329 | 0.32838 | 0.084901
29 | 28 | 1.4023 | 0.8975 | 2.3549e-09 | 0 | 0 | 0 | 0 | 0 | 1 | -90 | 90 | 0.005192 | 0.0013012 | -0.0051916 | -0.0013011
13 | 32 | 2.4861 | 1.5911 | 4.1749e-09 | 0 | 0 | 0 | 0 | 0 | 1 | -90 | 90 | 0.0078331 | 0.0019634 | -0.0078314 | -0.0019627
12 | 57 | 0.55778 | 0.35698 | 9.3667e-10 | 0 | 0 | 0 | 0 | 0 | 1 | -90 | 90 | 0.050539 | 0.01269 | -0.050524 | -0.01268
54 | 51 | 0.53697 | 0.34366 | 2.7051e-09 | 0 | 0 | 0 | 0 | 0 | 1 | -90 | 90 | 0.24928 | 0.063399 | -0.24892 | -0.063172
57 | 14 | 1.4431 | 0.92357 | 2.4233e-09 | 0 | 0 | 0 | 0 | 0 | 1 | -90 | 90 | 0.037906 | 0.0095178 | -0.037884 | -0.0095038
14 | 55 | 0.35973 | 0.23023 | 6.0408e-10 | 0 | 0 | 0 | 0 | 0 | 1 | -90 | 90 | 0.037884 | 0.0095038 | -0.037878 | -0.0095003
55 | 56 | 2.0046 | 1.283 | 3.3663e-09 | 0 | 0 | 0 | 0 | 0 | 1 | -90 | 90 | 0.027923 | 0.0070052 | -0.027906 | -0.0069948
15 | 56 | 0.81541 | 0.52186 | 1.3693e-09 | 0 | 0 | 0 | 0 | 0 | 1 | -90 | 90 | -0.014094 | -0.0035327 | 0.014096 | 0.0035336
15 | 63 | 0.6318 | 0.40435 | 1.061e-09 | 0 | 0 | 0 | 0 | 0 | 1 | -90 | 90 | 0.014094 | 0.0035327 | -0.014092 | -0.0035319
18 | 20 | 0.72897 | 0.46654 | 1.2241e-09 | 0 | 0 | 0 | 0 | 0 | 1 | -90 | 90 | 0.011295 | 0.0028314 | -0.011294 | -0.0028308
18 | 65 | 0.29502 | 0.18881 | 4.9542e-10 | 0 | 0 | 0 | 0 | 0 | 1 | -90 | 90 | -0.011295 | -0.0028314 | 0.011296 | 0.0028316
20 | 25 | 0.59412 | 0.38023 | 9.9768e-10 | 0 | 0 | 0 | 0 | 0 | 1 | -90 | 90 | 0.011294 | 0.0028308 | -0.011294 | -0.0028304
65 | 21 | 1.0178 | 0.6514 | 1.7092e-09 | 0 | 0 | 0 | 0 | 0 | 1 | -90 | 90 | -0.018209 | -0.0045642 | 0.018213 | 0.0045664
19 | 21 | 1.8185 | 1.1638 | 3.0537e-09 | 0 | 0 | 0 | 0 | 0 | 1 | -90 | 90 | -0.072185 | -0.018117 | 0.072292 | 0.018185
19 | 24 | 1.0723 | 0.68628 | 1.8007e-09 | 0 | 0 | 0 | 0 | 0 | 1 | -90 | 90 | 0.072185 | 0.018117 | -0.072122 | -0.018077
21 | 64 | 0.35219 | 0.2254 | 5.9142e-10 | 0 | 0 | 0 | 0 | 0 | 1 | -90 | 90 | -0.090504 | -0.022751 | 0.090537 | 0.022772
24 | 23 | 0.3559 | 0.22777 | 5.9765e-10 | 0 | 0 | 0 | 0 | 0 | 1 | -90 | 90 | 0.030729 | 0.0077027 | -0.030725 | -0.0077003
25 | 26 | 1.7049 | 1.0911 | 2.863e-09 | 0 | 0 | 0 | 0 | 0 | 1 | -90 | 90 | 0.0051356 | 0.001287 | -0.005135 | -0.001287
51 | 40 | 0.4737 | 0.30317 | 2.3864e-09 | 0 | 0 | 0 | 0 | 0 | 1 | -90 | 90 | 0.23587 | 0.059901 | -0.23559 | -0.059721
49 | 50 | 0.29703 | 0.1901 | 4.988e-10 | 0 | 0 | 0 | 0 | 0 | 1 | -90 | 90 | 0.034816 | 0.0087672 | -0.034813 | -0.0087647
49 | 53 | 1.4834 | 0.94938 | 2.491e-09 | 0 | 0 | 0 | 0 | 0 | 1 | -90 | 90 | -0.034816 | -0.0087672 | 0.034836 | 0.0087796
50 | 68 | 1.9179 | 1.2274 | 3.2206e-09 | 0 | 0 | 0 | 0 | 0 | 1 | -90 | 90 | 0.034813 | 0.0087647 | -0.034787 | -0.0087488
53 | 52 | 1.2053 | 0.77139 | 2.024e-09 | 0 | 0 | 0 | 0 | 0 | 1 | -90 | 90 | -0.043779 | -0.011021 | 0.043805 | 0.011037
68 | 69 | 4.3793 | 2.8028 | 7.3541e-09 | 0 | 0 | 0 | 0 | 0 | 1 | -90 | 90 | 0.02434 | 0.0061305 | -0.024312 | -0.006113
48 | 40 | 1.4606 | 0.93478 | 2.4527e-09 | 0 | 0 | 0 | 0 | 0 | 1 | -90 | 90 | -0.0080262 | -0.0020116 | 0.0080273 | 0.002012
40 | 39 | 0.68793 | 0.44028 | 3.4657e-09 | 0 | 0 | 0 | 0 | 0 | 1 | -90 | 90 | 0.22756 | 0.057709 | -0.22718 | -0.057465
33 | 34 | 0.096575 | 0.061808 | 4.8653e-10 | 0 | 0 | 0 | 0 | 0 | 1 | -90 | 90 | 0.17615 | 0.044485 | -0.17612 | -0.044465
33 | 35 | 0.34041 | 0.21786 | 1.7149e-09 | 0 | 0 | 0 | 0 | 0 | 1 | -90 | 90 | -0.18717 | -0.047247 | 0.1873 | 0.047329
34 | 36 | 0.35103 | 0.22466 | 1.7684e-09 | 0 | 0 | 0 | 0 | 0 | 1 | -90 | 90 | 0.16258 | 0.04107 | -0.16248 | -0.041006
35 | 37 | 0.10856 | 0.069479 | 5.4691e-10 | 0 | 0 | 0 | 0 | 0 | 1 | -90 | 90 | -0.19881 | -0.050214 | 0.19886 | 0.050244
36 | 47 | 0.52875 | 0.3384 | 1.7758e-09 | 0 | 0 | 0 | 0 | 0 | 1 | -90 | 90 | 0.15124 | 0.038191 | -0.15111 | -0.038107
37 | 38 | 0.43366 | 0.27754 | 2.1847e-09 | 0 | 0 | 0 | 0 | 0 | 1 | -90 | 90 | -0.2089 | -0.052759 | 0.2091 | 0.052889
47 | 46 | 0.31579 | 0.2021 | 5.3029e-10 | 0 | 0 | 0 | 0 | 0 | 1 | -90 | 90 | 0.13843 | 0.034928 | -0.13836 | -0.034886
38 | 39 | 0.22598 | 0.14463 | 1.1384e-09 | 0 | 0 | 0 | 0 | 0 | 1 | -90 | 90 | -0.2158 | -0.05457 | 0.21592 | 0.054642
46 | 43 | 1.0918 | 0.69873 | 1.8334e-09 | 0 | 0 | 0 | 0 | 0 | 1 | -90 | 90 | 0.1274 | 0.032139 | -0.12721 | -0.032016
41 | 42 | 0.58739 | 0.37593 | 9.8639e-10 | 0 | 0 | 0 | 0 | 0 | 1 | -90 | 90 | 0.070399 | 0.017739 | -0.070368 | -0.017719
41 | 43 | 0.63617 | 0.40715 | 1.0683e-09 | 0 | 0 | 0 | 0 | 0 | 1 | -90 | 90 | -0.080161 | -0.020185 | 0.080206 | 0.020214
42 | 44 | 0.98429 | 0.62995 | 1.6529e-09 | 0 | 0 | 0 | 0 | 0 | 1 | -90 | 90 | 0.062052 | 0.015635 | -0.062011 | -0.015608
43 | 45 | 1.4659 | 0.93816 | 2.4616e-09 | 0 | 0 | 0 | 0 | 0 | 1 | -90 | 90 | 0.047004 | 0.011803 | -0.046969 | -0.01178
44 | 52 | 0.81096 | 0.51902 | 1.3618e-09 | 0 | 0 | 0 | 0 | 0 | 1 | -90 | 90 | 0.050121 | 0.012629 | -0.050099 | -0.012614
45 | 61 | 0.94605 | 0.60547 | 1.5887e-09 | 0 | 0 | 0 | 0 | 0 | 1 | -90 | 90 | 0.038633 | 0.0096912 | -0.038618 | -0.0096815
61 | 59 | 0.90784 | 0.58102 | 1.5245e-09 | 0 | 0 | 0 | 0 | 0 | 1 | -90 | 90 | 0.027002 | 0.0067702 | -0.026994 | -0.0067657
59 | 58 | 0.70167 | 0.44907 | 1.1783e-09 | 0 | 0 | 0 | 0 | 0 | 1 | -90 | 90 | 0.011618 | 0.0029121 | -0.011617 | -0.0029115
69 | 62 | 4.102 | 2.6253 | 6.8883e-09 | 0 | 0 | 0 | 0 | 0 | 1 | -90 | 90 | 0.024312 | 0.006113 | -0.024285 | -0.0060966
62 | 70 | 4.3041 | 2.7546 | 7.2278e-09 | 0 | 0 | 0 | 0 | 0 | 1 | -90 | 90 | 0.024285 | 0.0060966 | -0.024257 | -0.0060794