## bus_data
BUS_I | BUS_TYPE | Pd | Qd | Gs | Bs | area | Vm | Va | baseKV | zone | Vmax | Vmin
1 | 1 | 0.0048916 | 0.0012259 | 0 | 0 | 1 | 0.97826 | -0.41774 | 0.4 | 1 | 1.1 | 0.9
2 | 1 | 0.0018728 | 0.00046938 | 0 | 0 | 1 | 0.97824 | -0.41823 | 0.4 | 1 | 1.1 | 0.9
3 | 1 | 0 | 0 | 0 | 0 | 1 | 0.97845 | -0.41401 | 0.4 | 1 | 1.1 | 0.9
5 | 1 | 0.043456 | 0.010891 | 0 | 0 | 1 | 0.97567 | -0.46861 | 0.4 | 1 | 1.1 | 0.9
6 | 1 | 0 | 0 | 0 | 0 | 1 | 0.98039 | -0.37604 | 0.4 | 1 | 1.1 | 0.9
7 | 1 | 0.02611 | 0.0065439 | 0 | 0 | 1 | 0.97484 | -0.4849 | 0.4 | 1 | 1.1 | 0.9
29 | 1 | 0 | 0 | 0 | 0 | 1 | 0.9848 | -0.29031 | 0.4 | 1 | 1.1 | 0.9
30 | 1 | 0.012003 | 0.0030082 | 0 | 0 | 1 | 0.97981 | -0.38753 | 0.4 | 1 | 1.1 | 0.9
27 | 1 | 0 | 0 | 0 | 0 | 1 | 0.9776 | -0.43164 | 0.4 | 1 | 1.1 | 0.9
33 | 1 | 0.021796 | 0.0054627 | 0 | 0 | 1 | 0.97738 | -0.43598 | 0.4 | 1 | 1.1 | 0.9
18 | 1 | 0 | 0 | 0 | 0 | 1 | 0.98244 | -0.33696 | 0.4 | 1 | 1.1 | 0.9
21 | 3 | 0 | 0 | 0 | 0 | 1 | 1 | 0 | 0.4 | 1 | 1.1 | 0.9
20 | 1 | 0.020783 | 0.0052087 | 0 | 0 | 1 | 0.9978 | -0.041578 | 0.4 | 1 | 1.1 | 0.9
14 | 1 | 0.020987 | 0.0052598 | 0 | 0 | 1 | 0.98591 | -0.26903 | 0.4 | 1 | 1.1 | 0.9
8 | 1 | 0 | 0 | 0 | 0 | 1 | 0.97452 | -0.49123 | 0.4 | 1 | 1.1 | 0.9
25 | 1 | 0.0059724 | 0.0014968 | 0 | 0 | 1 | 0.98124 | -0.36036 | 0.4 | 1 | 1.1 | 0.9
17 | 1 | 0 | 0 | 0 | 0 | 1 | 0.9858 | -0.2716 | 0.4 | 1 | 1.1 | 0.9
31 | 1 | 0.029685 | 0.0074397 | 0 | 0 | 1 | 0.97909 | -0.40155 | 0.4 | 1 | 1.1 | 0.9
32 | 1 | 0.0094166 | 0.00236 | 0 | 0 | 1 | 0.97439 | -0.49392 | 0.4 | 1 | 1.1 | 0.9
9 | 1 | 0.016904 | 0.0042365 | 0 | 0 | 1 | 0.98912 | -0.2071 | 0.4 | 1 | 1.1 | 0.9
10 | 1 | 0 | 0 | 0 | 0 | 1 | 0.9927 | -0.13863 | 0.4 | 1 | 1.1 | 0.9
11 | 1 | 0 | 0 | 0 | 0 | 1 | 0.98835 | -0.22188 | 0.4 | 1 | 1.1 | 0.9
12 | 1 | 0.021117 | 0.0052924 | 0 | 0 | 1 | 0.99446 | -0.10494 | 0.4 | 1 | 1.1 | 0.9
13 | 1 | 0 | 0 | 0 | 0 | 1 | 0.98971 | -0.19609 | 0.4 | 1 | 1.1 | 0.9
15 | 1 | 0.015846 | 0.0039714 | 0 | 0 | 1 | 0.98808 | -0.2275 | 0.4 | 1 | 1.1 | 0.9
16 | 1 | 0 | 0 | 0 | 0 | 1 | 0.98708 | -0.24687 | 0.4 | 1 | 1.1 | 0.9
19 | 1 | 0.01926 | 0.004827 | 0 | 0 | 1 | 0.98685 | -0.25136 | 0.4 | 1 | 1.1 | 0.9
26 | 1 | 0.0032511 | 0.00081479 | 0 | 0 | 1 | 0.98122 | -0.36086 | 0.4 | 1 | 1.1 | 0.9
22 | 1 | 0.005922 | 0.0014842 | 0 | 0 | 1 | 0.98096 | -0.36587 | 0.4 | 1 | 1.1 | 0.9
23 | 1 | 0 | 0 | 0 | 0 | 1 | 0.98106 | -0.36395 | 0.4 | 1 | 1.1 | 0.9
24 | 1 | 0.003309 | 0.00082932 | 0 | 0 | 1 | 0.9812 | -0.3612 | 0.4 | 1 | 1.1 | 0.9

## generator_data
GEN_BUS | PG | QG | QMAX | QMIN | VG | MBASE | GEN_STATUS | PMAX | PMIN
21 | 0.28715 | 0.073729 | 10 | -10 | 1 | 100 | 1 | 10 | 0

## branch_data
F_BUS | T_BUS | BR_R | BR_X | BR_B | RATE_A | RATE_B | RATE_C | TAP | SHIFT | BR_STATUS | ANGMIN | ANGMAX | P_in | Q_in | P_out | Q_out
1 | 2 | 1.1222 | 0.71821 | 1.8845e-09 | 0 | 0 | 0 | 0 | 0 | 1 | -90 | 90 | 0.0018729 | 0.00046924 | -0.0018728 | -0.00046939
1 | 3 | 2.3688 | 1.516 | 3.9778e-09 | 0 | 0 | 0 | 0 | 0 | 1 | -90 | 90 | -0.0067643 | -0.0016952 | 0.0067655 | 0.0016956
3 | 5 | 2.9581 | 1.8932 | 4.9674e-09 | 0 | 0 | 0 | 0 | 0 | 1 | -90 | 90 | 0.079219 | 0.019946 | -0.079013 | -0.019815
3 | 6 | 1.9038 | 1.2184 | 3.1969e-09 | 0 | 0 | 0 | 0 | 0 | 1 | -90 | 90 | -0.085984 | -0.021641 | 0.086141 | 0.021741
5 | 7 | 1.9548 | 1.2511 | 3.2826e-09 | 0 | 0 | 0 | 0 | 0 | 1 | -90 | 90 | 0.035558 | 0.0089234 | -0.03553 | -0.0089061
6 | 29 | 2.9115 | 1.8633 | 9.7782e-09 | 0 | 0 | 0 | 0 | 0 | 1 | -90 | 90 | -0.12787 | -0.032216 | 0.1284 | 0.032552
6 | 30 | 1.1864 | 0.75928 | 1.9923e-09 | 0 | 0 | 0 | 0 | 0 | 1 | -90 | 90 | 0.04173 | 0.010475 | -0.041707 | -0.010461
7 | 8 | 2.8624 | 1.8319 | 4.8068e-09 | 0 | 0 | 0 | 0 | 0 | 1 | -90 | 90 | 0.0094204 | 0.002362 | -0.0094176 | -0.0023607
29 | 14 | 0.72668 | 0.46508 | 3.6609e-09 | 0 | 0 | 0 | 0 | 0 | 1 | -90 | 90 | -0.1284 | -0.032552 | 0.12853 | 0.032635
30 | 31 | 2.0317 | 1.3003 | 3.4117e-09 | 0 | 0 | 0 | 0 | 0 | 1 | -90 | 90 | 0.029704 | 0.0074523 | -0.029684 | -0.0074399
27 | 33 | 0.85375 | 0.5464 | 1.4337e-09 | 0 | 0 | 0 | 0 | 0 | 1 | -90 | 90 | 0.0218 | 0.0054655 | -0.021796 | -0.0054628
27 | 18 | 18.6969 | 11.966 | 3.1397e-08 | 0 | 0 | 0 | 0 | 0 | 1 | -90 | 90 | -0.0218 | -0.0054655 | 0.021899 | 0.0055257
18 | 25 | 5.4791 | 3.5066 | 9.2009e-09 | 0 | 0 | 0 | 0 | 0 | 1 | -90 | 90 | 0.018477 | 0.004638 | -0.018456 | -0.0046257
18 | 17 | 7.0465 | 4.5098 | 1.1833e-08 | 0 | 0 | 0 | 0 | 0 | 1 | -90 | 90 | -0.040376 | -0.010164 | 0.040503 | 0.010243
21 | 20 | 0.65798 | 0.42111 | 3.3148e-09 | 0 | 0 | 0 | 0 | 0 | 1 | -90 | 90 | 0.28715 | 0.073729 | -0.28657 | -0.073359
20 | 12 | 1.0764 | 0.68887 | 5.4225e-09 | 0 | 0 | 0 | 0 | 0 | 1 | -90 | 90 | 0.26579 | 0.068151 | -0.26497 | -0.06763
14 | 11 | 1.3873 | 0.88785 | 6.9888e-09 | 0 | 0 | 0 | 0 | 0 | 1 | -90 | 90 | -0.14952 | -0.037895 | 0.14986 | 0.038112
8 | 32 | 1.2168 | 0.77877 | 2.0434e-09 | 0 | 0 | 0 | 0 | 0 | 1 | -90 | 90 | 0.0094176 | 0.0023607 | -0.0094163 | -0.0023601
25 | 26 | 0.17019 | 0.10892 | 2.8579e-10 | 0 | 0 | 0 | 0 | 0 | 1 | -90 | 90 | 0.012484 | 0.0031289 | -0.012483 | -0.0031287
17 | 16 | 2.6795 | 1.7148 | 4.4995e-09 | 0 | 0 | 0 | 0 | 0 | 1 | -90 | 90 | -0.040503 | -0.010243 | 0.040551 | 0.010274
9 | 10 | 1.8225 | 1.1664 | 9.1813e-09 | 0 | 0 | 0 | 0 | 0 | 1 | -90 | 90 | -0.16687 | -0.042416 | 0.16742 | 0.042769
9 | 11 | 0.4365 | 0.27936 | 2.199e-09 | 0 | 0 | 0 | 0 | 0 | 1 | -90 | 90 | 0.14996 | 0.03818 | -0.14986 | -0.038111
10 | 12 | 0.61933 | 0.39637 | 3.1201e-09 | 0 | 0 | 0 | 0 | 0 | 1 | -90 | 90 | -0.24346 | -0.062085 | 0.24386 | 0.062338
10 | 13 | 3.3569 | 2.1484 | 5.6372e-09 | 0 | 0 | 0 | 0 | 0 | 1 | -90 | 90 | 0.07604 | 0.019316 | -0.075831 | -0.019183
13 | 15 | 1.8269 | 1.1692 | 3.0679e-09 | 0 | 0 | 0 | 0 | 0 | 1 | -90 | 90 | 0.07583 | 0.019183 | -0.075716 | -0.01911
15 | 16 | 1.4221 | 0.91015 | 2.3881e-09 | 0 | 0 | 0 | 0 | 0 | 1 | -90 | 90 | 0.05987 | 0.015139 | -0.059815 | -0.015103
16 | 19 | 1.0188 | 0.65206 | 1.7109e-09 | 0 | 0 | 0 | 0 | 0 | 1 | -90 | 90 | 0.019264 | 0.0048295 | -0.01926 | -0.0048271
26 | 24 | 0.1597 | 0.10221 | 2.6818e-10 | 0 | 0 | 0 | 0 | 0 | 1 | -90 | 90 | 0.0092324 | 0.0023139 | -0.0092323 | -0.0023139
22 | 23 | 1.3997 | 0.89582 | 2.3505e-09 | 0 | 0 | 0 | 0 | 0 | 1 | -90 | 90 | -0.005922 | -0.0014842 | 0.0059225 | 0.0014843
23 | 24 | 2.0057 | 1.2836 | 3.3681e-09 | 0 | 0 | 0 | 0 | 0 | 1 | -90 | 90 | -0.0059225 | -0.0014843 | 0.0059233 | 0.0014845