## bus_data
BUS_I | BUS_TYPE | Pd | Qd | Gs | Bs | area | Vm | Va | baseKV | zone | Vmax | Vmin
1 | 1 | 0.029417 | 0.0073726 | 0 | 0 | 1 | 0.9863 | -0.26328 | 0.4 | 1 | 1.1 | 0.9
2 | 1 | 0 | 0 | 0 | 0 | 1 | 0.98715 | -0.24674 | 0.4 | 1 | 1.1 | 0.9
6 | 1 | 0 | 0 | 0 | 0 | 1 | 0.98888 | -0.21302 | 0.4 | 1 | 1.1 | 0.9
7 | 1 | 0.036833 | 0.0092313 | 0 | 0 | 1 | 0.99075 | -0.17693 | 0.4 | 1 | 1.1 | 0.9
46 | 1 | 0.0062244 | 0.00156 | 0 | 0 | 1 | 0.98832 | -0.22401 | 0.4 | 1 | 1.1 | 0.9
3 | 1 | 0 | 0 | 0 | 0 | 1 | 0.98171 | -0.35134 | 0.4 | 1 | 1.1 | 0.9
4 | 1 | 0.00044969 | 0.0001127 | 0 | 0 | 1 | 0.98152 | -0.35509 | 0.4 | 1 | 1.1 | 0.9
5 | 1 | 0.0033568 | 0.00084129 | 0 | 0 | 1 | 0.98199 | -0.34577 | 0.4 | 1 | 1.1 | 0.9
37 | 1 | 0.00022201 | 5.564e-05 | 0 | 0 | 1 | 0.98148 | -0.35582 | 0.4 | 1 | 1.1 | 0.9
23 | 1 | 0 | 0 | 0 | 0 | 1 | 0.98213 | -0.34311 | 0.4 | 1 | 1.1 | 0.9
38 | 1 | 0.00055514 | 0.00013913 | 0 | 0 | 1 | 0.9814 | -0.35734 | 0.4 | 1 | 1.1 | 0.9
30 | 1 | 0.0065408 | 0.0016393 | 0 | 0 | 1 | 0.98136 | -0.35802 | 0.4 | 1 | 1.1 | 0.9
22 | 1 | 0 | 0 | 0 | 0 | 1 | 0.9827 | -0.33196 | 0.4 | 1 | 1.1 | 0.9
8 | 1 | 0 | 0 | 0 | 0 | 1 | 0.99364 | -0.12111 | 0.4 | 1 | 1.1 | 0.9
9 | 1 | 0 | 0 | 0 | 0 | 1 | 0.99483 | -0.098262 | 0.4 | 1 | 1.1 | 0.9
10 | 1 | 0.0096908 | 0.0024287 | 0 | 0 | 1 | 0.99352 | -0.12345 | 0.4 | 1 | 1.1 | 0.9
14 | 1 | 0.008256 | 0.0020692 | 0 | 0 | 1 | 0.99677 | -0.061212 | 0.4 | 1 | 1.1 | 0.9
11 | 1 | 0.00729 | 0.001827 | 0 | 0 | 1 | 0.99372 | -0.11927 | 0.4 | 1 | 1.1 | 0.9
18 | 1 | 0 | 0 | 0 | 0 | 1 | 0.99971 | -0.0054735 | 0.4 | 1 | 1.1 | 0.9
12 | 1 | 0.0055517 | 0.0013914 | 0 | 0 | 1 | 0.99236 | -0.14535 | 0.4 | 1 | 1.1 | 0.9
13 | 1 | 0.0055615 | 0.0013938 | 0 | 0 | 1 | 0.9904 | -0.18284 | 0.4 | 1 | 1.1 | 0.9
26 | 1 | 0 | 0 | 0 | 0 | 1 | 0.98617 | -0.26434 | 0.4 | 1 | 1.1 | 0.9
17 | 1 | 0.022785 | 0.0057104 | 0 | 0 | 1 | 0.98395 | -0.30734 | 0.4 | 1 | 1.1 | 0.9
25 | 1 | 0.014256 | 0.0035729 | 0 | 0 | 1 | 0.98479 | -0.29121 | 0.4 | 1 | 1.1 | 0.9
19 | 1 | 0.050722 | 0.012712 | 0 | 0 | 1 | 0.99767 | -0.044745 | 0.4 | 1 | 1.1 | 0.9
20 | 3 | 0.0084341 | 0.0021138 | 0 | 0 | 1 | 1 | 0 | 0.4 | 1 | 1.1 | 0.9
15 | 1 | 0.0875 | 0.02193 | 0 | 0 | 1 | 0.97806 | -0.42244 | 0.4 | 1 | 1.1 | 0.9
16 | 1 | 0 | 0 | 0 | 0 | 1 | 0.98256 | -0.33453 | 0.4 | 1 | 1.1 | 0.9
21 | 1 | 0.013042 | 0.0032687 | 0 | 0 | 1 | 0.99957 | -0.0081902 | 0.4 | 1 | 1.1 | 0.9
24 | 1 | 0 | 0 | 0 | 0 | 1 | 0.98352 | -0.31586 | 0.4 | 1 | 1.1 | 0.9
29 | 1 | 8.3157e-05 | 2.0841e-05 | 0 | 0 | 1 | 0.98091 | -0.36687 | 0.4 | 1 | 1.1 | 0.9
27 | 1 | 0 | 0 | 0 | 0 | 1 | 0.98115 | -0.36223 | 0.4 | 1 | 1.1 | 0.9
44 | 1 | 0.00053778 | 0.00013478 | 0 | 0 | 1 | 0.98116 | -0.36201 | 0.4 | 1 | 1.1 | 0.9
45 | 1 | 0.00046244 | 0.0001159 | 0 | 0 | 1 | 0.98113 | -0.3627 | 0.4 | 1 | 1.1 | 0.9
43 | 1 | 0.0008042 | 0.00020155 | 0 | 0 | 1 | 0.9812 | -0.36135 | 0.4 | 1 | 1.1 | 0.9
28 | 1 | 0.037104 | 0.0092991 | 0 | 0 | 1 | 0.97997 | -0.38532 | 0.4 | 1 | 1.1 | 0.9
31 | 1 | 0.00012007 | 3.0092e-05 | 0 | 0 | 1 | 0.98118 | -0.36169 | 0.4 | 1 | 1.1 | 0.9
32 | 1 | 0.00072773 | 0.00018239 | 0 | 0 | 1 | 0.98117 | -0.36192 | 0.4 | 1 | 1.1 | 0.9
33 | 1 | 0.001032 | 0.00025864 | 0 | 0 | 1 | 0.9812 | -0.3613 | 0.4 | 1 | 1.1 | 0.9
34 | 1 | 0 | 0 | 0 | 0 | 1 | 0.98114 | -0.36243 | 0.4 | 1 | 1.1 | 0.9
35 | 1 | 0 | 0 | 0 | 0 | 1 | 0.98127 | -0.35987 | 0.4 | 1 | 1.1 | 0.9
36 | 1 | 0.00064949 | 0.00016278 | 0 | 0 | 1 | 0.98113 | -0.36266 | 0.4 | 1 | 1.1 | 0.9
41 | 1 | 0.000398 | 9.9748e-05 | 0 | 0 | 1 | 0.98124 | -0.36045 | 0.4 | 1 | 1.1 | 0.9
42 | 1 | 0.00012716 | 3.187e-05 | 0 | 0 | 1 | 0.98123 | -0.3607 | 0.4 | 1 | 1.1 | 0.9

## generator_data
GEN_BUS | PG | QG | QMAX | QMIN | VG | MBASE | GEN_STATUS | PMAX | PMIN
20 | 0.36313 | 0.092702 | 10 | -10 | 1 | 100 | 1 | 10 | 0

## branch_data
F_BUS | T_BUS | BR_R | BR_X | BR_B | RATE_A | RATE_B | RATE_C | TAP | SHIFT | BR_STATUS | ANGMIN | ANGMAX | P_in | Q_in | P_out | Q_out
1 | 2 | 2.4545 | 1.5709 | 4.1217e-09 | 0 | 0 | 0 | 0 | 0 | 1 | -90 | 90 | -0.029417 | -0.0073726 | 0.02944 | 0.007387
2 | 6 | 5.0153 | 3.2098 | 8.4221e-09 | 0 | 0 | 0 | 0 | 0 | 1 | -90 | 90 | -0.02944 | -0.007387 | 0.029488 | 0.0074166
6 | 7 | 4.4448 | 2.8447 | 7.4641e-09 | 0 | 0 | 0 | 0 | 0 | 1 | -90 | 90 | -0.035715 | -0.0089774 | 0.035777 | 0.0090161
6 | 46 | 7.7338 | 4.9496 | 1.2987e-08 | 0 | 0 | 0 | 0 | 0 | 1 | -90 | 90 | 0.0062277 | 0.0015608 | -0.0062244 | -0.00156
7 | 8 | 3.3986 | 2.1751 | 5.7072e-09 | 0 | 0 | 0 | 0 | 0 | 1 | -90 | 90 | -0.07261 | -0.018247 | 0.072804 | 0.018371
3 | 4 | 2.6555 | 1.6995 | 4.4592e-09 | 0 | 0 | 0 | 0 | 0 | 1 | -90 | 90 | 0.0060884 | 0.0015224 | -0.0060873 | -0.0015221
3 | 5 | 3.9472 | 2.5262 | 6.6284e-09 | 0 | 0 | 0 | 0 | 0 | 1 | -90 | 90 | -0.0060884 | -0.0015224 | 0.00609 | 0.0015228
4 | 37 | 0.55654 | 0.35618 | 9.3458e-10 | 0 | 0 | 0 | 0 | 0 | 1 | -90 | 90 | 0.0056376 | 0.0014094 | -0.0056374 | -0.0014094
5 | 23 | 1.218 | 0.77949 | 2.0453e-09 | 0 | 0 | 0 | 0 | 0 | 1 | -90 | 90 | -0.0094468 | -0.0023641 | 0.009448 | 0.0023646
37 | 38 | 1.2148 | 0.77745 | 2.0399e-09 | 0 | 0 | 0 | 0 | 0 | 1 | -90 | 90 | 0.0054154 | 0.0013537 | -0.005415 | -0.0013537
23 | 30 | 1.4736 | 0.94311 | 2.4746e-09 | 0 | 0 | 0 | 0 | 0 | 1 | -90 | 90 | 0.043807 | 0.011009 | -0.043776 | -0.01099
23 | 22 | 0.90695 | 0.58045 | 1.523e-09 | 0 | 0 | 0 | 0 | 0 | 1 | -90 | 90 | -0.053255 | -0.013374 | 0.053284 | 0.013392
38 | 35 | 2.2378 | 1.4322 | 3.7578e-09 | 0 | 0 | 0 | 0 | 0 | 1 | -90 | 90 | 0.0048599 | 0.0012145 | -0.0048593 | -0.0012145
30 | 29 | 1.0264 | 0.65692 | 1.7237e-09 | 0 | 0 | 0 | 0 | 0 | 1 | -90 | 90 | 0.037235 | 0.0093504 | -0.03722 | -0.0093405
22 | 24 | 1.3111 | 0.8391 | 2.2017e-09 | 0 | 0 | 0 | 0 | 0 | 1 | -90 | 90 | -0.053284 | -0.013392 | 0.053325 | 0.013418
8 | 9 | 1.2318 | 0.78835 | 2.0685e-09 | 0 | 0 | 0 | 0 | 0 | 1 | -90 | 90 | -0.082496 | -0.0208 | 0.082587 | 0.020858
8 | 10 | 1.0697 | 0.68463 | 1.7964e-09 | 0 | 0 | 0 | 0 | 0 | 1 | -90 | 90 | 0.0096919 | 0.0024293 | -0.0096908 | -0.0024287
9 | 14 | 0.59171 | 0.37869 | 2.9809e-09 | 0 | 0 | 0 | 0 | 0 | 1 | -90 | 90 | -0.28119 | -0.071595 | 0.2817 | 0.071917
9 | 11 | 0.47456 | 0.30372 | 2.3907e-09 | 0 | 0 | 0 | 0 | 0 | 1 | -90 | 90 | 0.19861 | 0.050737 | -0.19841 | -0.050608
14 | 18 | 0.86875 | 0.556 | 4.3766e-09 | 0 | 0 | 0 | 0 | 0 | 1 | -90 | 90 | -0.28995 | -0.073986 | 0.29074 | 0.074487
11 | 12 | 0.61039 | 0.39065 | 3.075e-09 | 0 | 0 | 0 | 0 | 0 | 1 | -90 | 90 | 0.19112 | 0.048781 | -0.19088 | -0.048628
18 | 19 | 3.4613 | 2.2153 | 5.8125e-09 | 0 | 0 | 0 | 0 | 0 | 1 | -90 | 90 | 0.050817 | 0.012772 | -0.050722 | -0.012712
18 | 20 | 0.072717 | 0.046539 | 3.6633e-10 | 0 | 0 | 0 | 0 | 0 | 1 | -90 | 90 | -0.34155 | -0.087259 | 0.34164 | 0.087317
12 | 13 | 0.90121 | 0.57678 | 4.5401e-09 | 0 | 0 | 0 | 0 | 0 | 1 | -90 | 90 | 0.18532 | 0.047236 | -0.18499 | -0.047022
13 | 26 | 2.0074 | 1.2847 | 6.7418e-09 | 0 | 0 | 0 | 0 | 0 | 1 | -90 | 90 | 0.17943 | 0.045629 | -0.17873 | -0.04518
26 | 17 | 1.6959 | 1.0854 | 2.8478e-09 | 0 | 0 | 0 | 0 | 0 | 1 | -90 | 90 | 0.111 | 0.028094 | -0.11077 | -0.027948
26 | 25 | 1.7348 | 1.1103 | 2.9132e-09 | 0 | 0 | 0 | 0 | 0 | 1 | -90 | 90 | 0.06773 | 0.017086 | -0.067643 | -0.017031
17 | 16 | 1.3465 | 0.86177 | 2.2612e-09 | 0 | 0 | 0 | 0 | 0 | 1 | -90 | 90 | 0.087983 | 0.022238 | -0.087869 | -0.022165
25 | 24 | 2.0118 | 1.2875 | 3.3783e-09 | 0 | 0 | 0 | 0 | 0 | 1 | -90 | 90 | 0.053387 | 0.013458 | -0.053325 | -0.013418
20 | 21 | 2.8135 | 1.8006 | 4.7246e-09 | 0 | 0 | 0 | 0 | 0 | 1 | -90 | 90 | 0.013047 | 0.0032715 | -0.013042 | -0.0032687
15 | 16 | 4.3279 | 2.7699 | 7.2678e-09 | 0 | 0 | 0 | 0 | 0 | 1 | -90 | 90 | -0.0875 | -0.02193 | 0.087869 | 0.022165
29 | 28 | 2.1428 | 1.3714 | 3.5983e-09 | 0 | 0 | 0 | 0 | 0 | 1 | -90 | 90 | 0.037136 | 0.0093196 | -0.037104 | -0.0092991
27 | 44 | 2.0358 | 1.3029 | 3.4186e-09 | 0 | 0 | 0 | 0 | 0 | 1 | -90 | 90 | -0.00046245 | -0.0001152 | 0.00046245 | 0.00011487
27 | 45 | 4.3547 | 2.787 | 7.3126e-09 | 0 | 0 | 0 | 0 | 0 | 1 | -90 | 90 | 0.00046245 | 0.0001152 | -0.00046244 | -0.0001159
44 | 43 | 2.8538 | 1.8264 | 4.7923e-09 | 0 | 0 | 0 | 0 | 0 | 1 | -90 | 90 | -0.0010002 | -0.00024966 | 0.0010003 | 0.00024921
43 | 42 | 1.5446 | 0.98857 | 2.5939e-09 | 0 | 0 | 0 | 0 | 0 | 1 | -90 | 90 | -0.0018045 | -0.00045076 | 0.0018045 | 0.00045055
31 | 32 | 0.70554 | 0.45154 | 1.1848e-09 | 0 | 0 | 0 | 0 | 0 | 1 | -90 | 90 | 0.0013773 | 0.00034428 | -0.0013772 | -0.00034439
31 | 33 | 1.1325 | 0.72477 | 1.9017e-09 | 0 | 0 | 0 | 0 | 0 | 1 | -90 | 90 | -0.0014973 | -0.00037438 | 0.0014974 | 0.00037421
32 | 34 | 3.4114 | 2.1833 | 5.7287e-09 | 0 | 0 | 0 | 0 | 0 | 1 | -90 | 90 | 0.00064951 | 0.000162 | -0.0006495 | -0.00016254
33 | 35 | 2.4378 | 1.5602 | 4.0938e-09 | 0 | 0 | 0 | 0 | 0 | 1 | -90 | 90 | -0.0025294 | -0.00063286 | 0.0025295 | 0.00063257
34 | 36 | 1.4807 | 0.94764 | 2.4865e-09 | 0 | 0 | 0 | 0 | 0 | 1 | -90 | 90 | 0.0006495 | 0.00016254 | -0.00064949 | -0.00016278
35 | 41 | 1.0765 | 0.68896 | 1.8077e-09 | 0 | 0 | 0 | 0 | 0 | 1 | -90 | 90 | 0.0023298 | 0.00058196 | -0.0023297 | -0.00058209
41 | 42 | 0.55394 | 0.35452 | 9.3021e-10 | 0 | 0 | 0 | 0 | 0 | 1 | -90 | 90 | 0.0019317 | 0.00048235 | -0.0019317 | -0.00048242