## bus_data
BUS_I | BUS_TYPE | Pd | Qd | Gs | Bs | area | Vm | Va | baseKV | zone | Vmax | Vmin
1 | 1 | 0.0080232 | 0.0020108 | 0 | 0 | 1 | 0.98006 | -0.38231 | 0.4 | 1 | 1.1 | 0.9
2 | 1 | 0 | 0 | 0 | 0 | 1 | 0.97959 | -0.39153 | 0.4 | 1 | 1.1 | 0.9
3 | 1 | 0 | 0 | 0 | 0 | 1 | 0.9805 | -0.37374 | 0.4 | 1 | 1.1 | 0.9
4 | 1 | 0 | 0 | 0 | 0 | 1 | 0.97934 | -0.39628 | 0.4 | 1 | 1.1 | 0.9
21 | 1 | 0 | 0 | 0 | 0 | 1 | 0.98115 | -0.36098 | 0.4 | 1 | 1.1 | 0.9
22 | 1 | 0.0089144 | 0.0022342 | 0 | 0 | 1 | 0.98042 | -0.37524 | 0.4 | 1 | 1.1 | 0.9
26 | 1 | 0.0095234 | 0.0023868 | 0 | 0 | 1 | 0.97915 | -0.40009 | 0.4 | 1 | 1.1 | 0.9
23 | 1 | 0.006468 | 0.001621 | 0 | 0 | 1 | 0.97917 | -0.3996 | 0.4 | 1 | 1.1 | 0.9
5 | 1 | 0 | 0 | 0 | 0 | 1 | 0.97531 | -0.47528 | 0.4 | 1 | 1.1 | 0.9
117 | 1 | 0.0034634 | 0.000868 | 0 | 0 | 1 | 0.97489 | -0.48364 | 0.4 | 1 | 1.1 | 0.9
7 | 1 | 0 | 0 | 0 | 0 | 1 | 0.97797 | -0.42321 | 0.4 | 1 | 1.1 | 0.9
116 | 1 | 0.0043452 | 0.001089 | 0 | 0 | 1 | 0.97483 | -0.48474 | 0.4 | 1 | 1.1 | 0.9
27 | 1 | 0.0086089 | 0.0021576 | 0 | 0 | 1 | 0.97824 | -0.41794 | 0.4 | 1 | 1.1 | 0.9
8 | 1 | 0 | 0 | 0 | 0 | 1 | 0.97347 | -0.5116 | 0.4 | 1 | 1.1 | 0.9
20 | 1 | 0 | 0 | 0 | 0 | 1 | 0.97126 | -0.55526 | 0.4 | 1 | 1.1 | 0.9
111 | 1 | 0.0039112 | 0.00098024 | 0 | 0 | 1 | 0.97381 | -0.50491 | 0.4 | 1 | 1.1 | 0.9
9 | 1 | 0 | 0 | 0 | 0 | 1 | 0.97591 | -0.46417 | 0.4 | 1 | 1.1 | 0.9
127 | 1 | 0 | 0 | 0 | 0 | 1 | 0.97215 | -0.53824 | 0.4 | 1 | 1.1 | 0.9
125 | 1 | 0.0014479 | 0.00036288 | 0 | 0 | 1 | 0.97607 | -0.46096 | 0.4 | 1 | 1.1 | 0.9
10 | 1 | 0 | 0 | 0 | 0 | 1 | 0.9804 | -0.37639 | 0.4 | 1 | 1.1 | 0.9
11 | 1 | 0 | 0 | 0 | 0 | 1 | 0.98053 | -0.37371 | 0.4 | 1 | 1.1 | 0.9
85 | 1 | 0.0043452 | 0.001089 | 0 | 0 | 1 | 0.98032 | -0.3778 | 0.4 | 1 | 1.1 | 0.9
12 | 1 | 0 | 0 | 0 | 0 | 1 | 0.98068 | -0.37077 | 0.4 | 1 | 1.1 | 0.9
86 | 1 | 0.0010961 | 0.0002747 | 0 | 0 | 1 | 0.98041 | -0.37604 | 0.4 | 1 | 1.1 | 0.9
16 | 1 | 0 | 0 | 0 | 0 | 1 | 0.9811 | -0.36265 | 0.4 | 1 | 1.1 | 0.9
13 | 1 | 0 | 0 | 0 | 0 | 1 | 0.98242 | -0.33728 | 0.4 | 1 | 1.1 | 0.9
15 | 1 | 0 | 0 | 0 | 0 | 1 | 0.98257 | -0.33441 | 0.4 | 1 | 1.1 | 0.9
39 | 1 | 0.0084939 | 0.0021288 | 0 | 0 | 1 | 0.9823 | -0.33955 | 0.4 | 1 | 1.1 | 0.9
14 | 1 | 0 | 0 | 0 | 0 | 1 | 0.98272 | -0.33142 | 0.4 | 1 | 1.1 | 0.9
131 | 1 | 0.0074814 | 0.001875 | 0 | 0 | 1 | 0.98311 | -0.32377 | 0.4 | 1 | 1.1 | 0.9
133 | 1 | 0.009545 | 0.0023922 | 0 | 0 | 1 | 0.98234 | -0.33891 | 0.4 | 1 | 1.1 | 0.9
62 | 1 | 0.0075496 | 0.0018921 | 0 | 0 | 1 | 0.98179 | -0.34925 | 0.4 | 1 | 1.1 | 0.9
17 | 1 | 0 | 0 | 0 | 0 | 1 | 0.98316 | -0.32281 | 0.4 | 1 | 1.1 | 0.9
68 | 1 | 0 | 0 | 0 | 0 | 1 | 0.98418 | -0.30292 | 0.4 | 1 | 1.1 | 0.9
18 | 1 | 0 | 0 | 0 | 0 | 1 | 0.97157 | -0.5488 | 0.4 | 1 | 1.1 | 0.9
101 | 1 | 0 | 0 | 0 | 0 | 1 | 0.97129 | -0.55434 | 0.4 | 1 | 1.1 | 0.9
19 | 1 | 0 | 0 | 0 | 0 | 1 | 0.97346 | -0.5114 | 0.4 | 1 | 1.1 | 0.9
103 | 1 | 0.0039233 | 0.00098328 | 0 | 0 | 1 | 0.97147 | -0.55065 | 0.4 | 1 | 1.1 | 0.9
109 | 1 | 0 | 0 | 0 | 0 | 1 | 0.97338 | -0.51297 | 0.4 | 1 | 1.1 | 0.9
108 | 1 | 0.0077156 | 0.0019337 | 0 | 0 | 1 | 0.97386 | -0.50352 | 0.4 | 1 | 1.1 | 0.9
138 | 1 | 0.0094595 | 0.0023708 | 0 | 0 | 1 | 0.97098 | -0.56084 | 0.4 | 1 | 1.1 | 0.9
33 | 1 | 0.0074776 | 0.0018741 | 0 | 0 | 1 | 0.98062 | -0.37121 | 0.4 | 1 | 1.1 | 0.9
29 | 1 | 0.0080866 | 0.0020267 | 0 | 0 | 1 | 0.98195 | -0.34543 | 0.4 | 1 | 1.1 | 0.9
135 | 1 | 0.0079973 | 0.0020043 | 0 | 0 | 1 | 0.97908 | -0.40142 | 0.4 | 1 | 1.1 | 0.9
24 | 1 | 0.0069972 | 0.0017537 | 0 | 0 | 1 | 0.97878 | -0.40728 | 0.4 | 1 | 1.1 | 0.9
118 | 1 | 0.0051724 | 0.0012963 | 0 | 0 | 1 | 0.97464 | -0.4886 | 0.4 | 1 | 1.1 | 0.9
115 | 1 | 0.0037112 | 0.00093011 | 0 | 0 | 1 | 0.97472 | -0.48691 | 0.4 | 1 | 1.1 | 0.9
40 | 1 | 0.0094677 | 0.0023728 | 0 | 0 | 1 | 0.99974 | -0.0050193 | 0.4 | 1 | 1.1 | 0.9
37 | 3 | 0.0074927 | 0.0018778 | 0 | 0 | 1 | 1 | 0 | 0.4 | 1 | 1.1 | 0.9
25 | 1 | 0 | 0 | 0 | 0 | 1 | 0.97831 | -0.41645 | 0.4 | 1 | 1.1 | 0.9
110 | 1 | 0.0043066 | 0.0010793 | 0 | 0 | 1 | 0.97384 | -0.50431 | 0.4 | 1 | 1.1 | 0.9
129 | 1 | 0.014144 | 0.0035448 | 0 | 0 | 1 | 0.9708 | -0.56494 | 0.4 | 1 | 1.1 | 0.9
123 | 1 | 0.0010643 | 0.00026673 | 0 | 0 | 1 | 0.97637 | -0.45519 | 0.4 | 1 | 1.1 | 0.9
76 | 1 | 0.00063299 | 0.00015864 | 0 | 0 | 1 | 0.98035 | -0.37729 | 0.4 | 1 | 1.1 | 0.9
72 | 1 | 0.0035221 | 0.00088272 | 0 | 0 | 1 | 0.98327 | -0.3204 | 0.4 | 1 | 1.1 | 0.9
65 | 1 | 0 | 0 | 0 | 0 | 1 | 0.98334 | -0.31908 | 0.4 | 1 | 1.1 | 0.9
57 | 1 | 0 | 0 | 0 | 0 | 1 | 0.99234 | -0.1453 | 0.4 | 1 | 1.1 | 0.9
132 | 1 | 0 | 0 | 0 | 0 | 1 | 0.99273 | -0.13787 | 0.4 | 1 | 1.1 | 0.9
55 | 1 | 0.0074625 | 0.0018703 | 0 | 0 | 1 | 0.99085 | -0.17385 | 0.4 | 1 | 1.1 | 0.9
67 | 1 | 0.0075074 | 0.0018815 | 0 | 0 | 1 | 0.98458 | -0.29509 | 0.4 | 1 | 1.1 | 0.9
61 | 1 | 0.0080496 | 0.0020174 | 0 | 0 | 1 | 0.98261 | -0.33321 | 0.4 | 1 | 1.1 | 0.9
139 | 1 | 0.010876 | 0.0027257 | 0 | 0 | 1 | 0.97109 | -0.55818 | 0.4 | 1 | 1.1 | 0.9
99 | 1 | 0 | 0 | 0 | 0 | 1 | 0.97116 | -0.55678 | 0.4 | 1 | 1.1 | 0.9
104 | 1 | 0.0044335 | 0.0011111 | 0 | 0 | 1 | 0.97144 | -0.55123 | 0.4 | 1 | 1.1 | 0.9
140 | 1 | 0.0045557 | 0.0011418 | 0 | 0 | 1 | 0.97336 | -0.51332 | 0.4 | 1 | 1.1 | 0.9
141 | 1 | 0.0049875 | 0.00125 | 0 | 0 | 1 | 0.97333 | -0.51404 | 0.4 | 1 | 1.1 | 0.9
107 | 1 | 0 | 0 | 0 | 0 | 1 | 0.9742 | -0.49692 | 0.4 | 1 | 1.1 | 0.9
30 | 1 | 0 | 0 | 0 | 0 | 1 | 0.98341 | -0.31711 | 0.4 | 1 | 1.1 | 0.9
28 | 1 | 0.0078719 | 0.0019729 | 0 | 0 | 1 | 0.97794 | -0.42369 | 0.4 | 1 | 1.1 | 0.9
136 | 1 | 0.017944 | 0.0044972 | 0 | 0 | 1 | 0.97786 | -0.42527 | 0.4 | 1 | 1.1 | 0.9
31 | 1 | 0.0098244 | 0.0024622 | 0 | 0 | 1 | 0.98327 | -0.31988 | 0.4 | 1 | 1.1 | 0.9
32 | 1 | 0.0080324 | 0.0020131 | 0 | 0 | 1 | 0.98531 | -0.28034 | 0.4 | 1 | 1.1 | 0.9
46 | 1 | 0.0081337 | 0.0020385 | 0 | 0 | 1 | 0.98637 | -0.25989 | 0.4 | 1 | 1.1 | 0.9
34 | 1 | 0.0077981 | 0.0019544 | 0 | 0 | 1 | 0.99819 | -0.034147 | 0.4 | 1 | 1.1 | 0.9
35 | 1 | 0.0076122 | 0.0019078 | 0 | 0 | 1 | 0.99831 | -0.031812 | 0.4 | 1 | 1.1 | 0.9
43 | 1 | 0 | 0 | 0 | 0 | 1 | 0.98755 | -0.23724 | 0.4 | 1 | 1.1 | 0.9
105 | 1 | 0.0072352 | 0.0018133 | 0 | 0 | 1 | 0.97409 | -0.49897 | 0.4 | 1 | 1.1 | 0.9
36 | 1 | 0 | 0 | 0 | 0 | 1 | 0.99839 | -0.030364 | 0.4 | 1 | 1.1 | 0.9
38 | 1 | 0.0075958 | 0.0019037 | 0 | 0 | 1 | 0.99533 | -0.088246 | 0.4 | 1 | 1.1 | 0.9
134 | 1 | 0.0097774 | 0.0024504 | 0 | 0 | 1 | 0.99497 | -0.095236 | 0.4 | 1 | 1.1 | 0.9
41 | 1 | 0.010094 | 0.0025298 | 0 | 0 | 1 | 0.98688 | -0.25026 | 0.4 | 1 | 1.1 | 0.9
42 | 1 | 0.0099892 | 0.0025035 | 0 | 0 | 1 | 0.9862 | -0.26342 | 0.4 | 1 | 1.1 | 0.9
44 | 1 | 0.0083683 | 0.0020973 | 0 | 0 | 1 | 0.9859 | -0.26919 | 0.4 | 1 | 1.1 | 0.9
45 | 1 | 0.0091995 | 0.0023056 | 0 | 0 | 1 | 0.98919 | -0.20555 | 0.4 | 1 | 1.1 | 0.9
52 | 1 | 0 | 0 | 0 | 0 | 1 | 0.98988 | -0.19247 | 0.4 | 1 | 1.1 | 0.9
50 | 1 | 0.0093954 | 0.0023547 | 0 | 0 | 1 | 0.98877 | -0.21401 | 0.4 | 1 | 1.1 | 0.9
71 | 1 | 0.0027343 | 0.00068527 | 0 | 0 | 1 | 0.98325 | -0.32084 | 0.4 | 1 | 1.1 | 0.9
70 | 1 | 0.00063186 | 0.00015836 | 0 | 0 | 1 | 0.98326 | -0.32062 | 0.4 | 1 | 1.1 | 0.9
48 | 1 | 0.010041 | 0.0025166 | 0 | 0 | 1 | 0.98875 | -0.21437 | 0.4 | 1 | 1.1 | 0.9
49 | 1 | 0.010174 | 0.0025498 | 0 | 0 | 1 | 0.98742 | -0.24015 | 0.4 | 1 | 1.1 | 0.9
51 | 1 | 0.0092773 | 0.0023251 | 0 | 0 | 1 | 0.9874 | -0.24047 | 0.4 | 1 | 1.1 | 0.9
58 | 1 | 0.010084 | 0.0025273 | 0 | 0 | 1 | 0.98676 | -0.25307 | 0.4 | 1 | 1.1 | 0.9
59 | 1 | 0.0095091 | 0.0023832 | 0 | 0 | 1 | 0.98674 | -0.25343 | 0.4 | 1 | 1.1 | 0.9
53 | 1 | 0.0079874 | 0.0020018 | 0 | 0 | 1 | 0.9908 | -0.17484 | 0.4 | 1 | 1.1 | 0.9
54 | 1 | 0.0075281 | 0.0018867 | 0 | 0 | 1 | 0.98682 | -0.25165 | 0.4 | 1 | 1.1 | 0.9
56 | 1 | 0 | 0 | 0 | 0 | 1 | 0.9857 | -0.27321 | 0.4 | 1 | 1.1 | 0.9
64 | 1 | 0.0074403 | 0.0018647 | 0 | 0 | 1 | 0.98392 | -0.30773 | 0.4 | 1 | 1.1 | 0.9
66 | 1 | 0.0080289 | 0.0020122 | 0 | 0 | 1 | 0.98511 | -0.28483 | 0.4 | 1 | 1.1 | 0.9
63 | 1 | 0 | 0 | 0 | 0 | 1 | 0.98346 | -0.31664 | 0.4 | 1 | 1.1 | 0.9
69 | 1 | 0.00064151 | 0.00016078 | 0 | 0 | 1 | 0.98327 | -0.32047 | 0.4 | 1 | 1.1 | 0.9
73 | 1 | 0.0012216 | 0.00030616 | 0 | 0 | 1 | 0.97923 | -0.39907 | 0.4 | 1 | 1.1 | 0.9
74 | 1 | 0 | 0 | 0 | 0 | 1 | 0.97925 | -0.39876 | 0.4 | 1 | 1.1 | 0.9
75 | 1 | 0 | 0 | 0 | 0 | 1 | 0.9792 | -0.3998 | 0.4 | 1 | 1.1 | 0.9
77 | 1 | 0.0012694 | 0.00031813 | 0 | 0 | 1 | 0.97887 | -0.40629 | 0.4 | 1 | 1.1 | 0.9
78 | 1 | 0.0018176 | 0.00045554 | 0 | 0 | 1 | 0.97916 | -0.40058 | 0.4 | 1 | 1.1 | 0.9
79 | 1 | 0 | 0 | 0 | 0 | 1 | 0.9792 | -0.39981 | 0.4 | 1 | 1.1 | 0.9
96 | 1 | 0.00043406 | 0.00010879 | 0 | 0 | 1 | 0.97872 | -0.40922 | 0.4 | 1 | 1.1 | 0.9
137 | 1 | 0.00035707 | 8.949e-05 | 0 | 0 | 1 | 0.97919 | -0.39994 | 0.4 | 1 | 1.1 | 0.9
97 | 1 | 0 | 0 | 0 | 0 | 1 | 0.97837 | -0.41602 | 0.4 | 1 | 1.1 | 0.9
87 | 1 | 0 | 0 | 0 | 0 | 1 | 0.97819 | -0.41941 | 0.4 | 1 | 1.1 | 0.9
80 | 1 | 0.0006481 | 0.00016243 | 0 | 0 | 1 | 0.97775 | -0.42811 | 0.4 | 1 | 1.1 | 0.9
81 | 1 | 0.0025934 | 0.00064997 | 0 | 0 | 1 | 0.97793 | -0.42466 | 0.4 | 1 | 1.1 | 0.9
82 | 1 | 0.0021867 | 0.00054805 | 0 | 0 | 1 | 0.97758 | -0.43156 | 0.4 | 1 | 1.1 | 0.9
83 | 1 | 0.00094934 | 0.00023793 | 0 | 0 | 1 | 0.978 | -0.42324 | 0.4 | 1 | 1.1 | 0.9
84 | 1 | 0.00038895 | 9.748e-05 | 0 | 0 | 1 | 0.97752 | -0.43272 | 0.4 | 1 | 1.1 | 0.9
88 | 1 | 0.002697 | 0.00067592 | 0 | 0 | 1 | 0.97747 | -0.4336 | 0.4 | 1 | 1.1 | 0.9
128 | 1 | 0.00049994 | 0.0001253 | 0 | 0 | 1 | 0.97785 | -0.42613 | 0.4 | 1 | 1.1 | 0.9
89 | 1 | 0.0012271 | 0.00030755 | 0 | 0 | 1 | 0.97745 | -0.43398 | 0.4 | 1 | 1.1 | 0.9
126 | 1 | 0.00065299 | 0.00016366 | 0 | 0 | 1 | 0.97784 | -0.4263 | 0.4 | 1 | 1.1 | 0.9
90 | 1 | 0.00074149 | 0.00018583 | 0 | 0 | 1 | 0.97744 | -0.43421 | 0.4 | 1 | 1.1 | 0.9
93 | 1 | 0.0020234 | 0.0005071 | 0 | 0 | 1 | 0.97036 | -0.57369 | 0.4 | 1 | 1.1 | 0.9
94 | 1 | 0 | 0 | 0 | 0 | 1 | 0.97052 | -0.57049 | 0.4 | 1 | 1.1 | 0.9
95 | 1 | 0 | 0 | 0 | 0 | 1 | 0.97062 | -0.56843 | 0.4 | 1 | 1.1 | 0.9
98 | 1 | 0.007756 | 0.0019438 | 0 | 0 | 1 | 0.97102 | -0.5597 | 0.4 | 1 | 1.1 | 0.9
100 | 1 | 0.0085418 | 0.0021408 | 0 | 0 | 1 | 0.97098 | -0.56032 | 0.4 | 1 | 1.1 | 0.9
102 | 1 | 0.0072394 | 0.0018144 | 0 | 0 | 1 | 0.97097 | -0.56064 | 0.4 | 1 | 1.1 | 0.9
106 | 1 | 0.0080752 | 0.0020238 | 0 | 0 | 1 | 0.97397 | -0.50136 | 0.4 | 1 | 1.1 | 0.9
112 | 1 | 0 | 0 | 0 | 0 | 1 | 0.97402 | -0.50068 | 0.4 | 1 | 1.1 | 0.9
113 | 1 | 0.0031069 | 0.00077866 | 0 | 0 | 1 | 0.97425 | -0.49623 | 0.4 | 1 | 1.1 | 0.9
114 | 1 | 0.0036835 | 0.00092316 | 0 | 0 | 1 | 0.97367 | -0.50772 | 0.4 | 1 | 1.1 | 0.9
121 | 1 | 0.0044659 | 0.0011193 | 0 | 0 | 1 | 0.97346 | -0.51191 | 0.4 | 1 | 1.1 | 0.9
120 | 1 | 0.0047362 | 0.001187 | 0 | 0 | 1 | 0.97336 | -0.51373 | 0.4 | 1 | 1.1 | 0.9
119 | 1 | 0.0051681 | 0.0012953 | 0 | 0 | 1 | 0.97453 | -0.49076 | 0.4 | 1 | 1.1 | 0.9
122 | 1 | 0.00039872 | 9.993e-05 | 0 | 0 | 1 | 0.97734 | -0.43616 | 0.4 | 1 | 1.1 | 0.9
124 | 1 | 0.00078159 | 0.00019589 | 0 | 0 | 1 | 0.97777 | -0.42764 | 0.4 | 1 | 1.1 | 0.9

## generator_data
GEN_BUS | PG | QG | QMAX | QMIN | VG | MBASE | GEN_STATUS | PMAX | PMIN
37 | 0.54804 | 0.14088 | 10 | -10 | 1 | 100 | 1 | 10 | 0

## branch_data
F_BUS | T_BUS | BR_R | BR_X | BR_B | RATE_A | RATE_B | RATE_C | TAP | SHIFT | BR_STATUS | ANGMIN | ANGMAX | P_in | Q_in | P_out | Q_out
1 | 2 | 0.32826 | 0.21009 | 2.205e-09 | 0 | 0 | 0 | 0 | 0 | 1 | -90 | 90 | 0.12137 | 0.030577 | -0.12132 | -0.030543
1 | 3 | 0.28604 | 0.18307 | 1.9214e-09 | 0 | 0 | 0 | 0 | 0 | 1 | -90 | 90 | -0.12939 | -0.032588 | 0.12945 | 0.032622
2 | 4 | 0.16889 | 0.10809 | 1.1344e-09 | 0 | 0 | 0 | 0 | 0 | 1 | -90 | 90 | 0.12132 | 0.030543 | -0.12129 | -0.030526
3 | 21 | 0.39896 | 0.25534 | 2.6799e-09 | 0 | 0 | 0 | 0 | 0 | 1 | -90 | 90 | -0.13836 | -0.034856 | 0.13845 | 0.03491
3 | 22 | 0.72388 | 0.46328 | 1.2156e-09 | 0 | 0 | 0 | 0 | 0 | 1 | -90 | 90 | 0.0089149 | 0.0022345 | -0.0089143 | -0.0022342
4 | 26 | 0.93442 | 0.59803 | 1.5691e-09 | 0 | 0 | 0 | 0 | 0 | 1 | -90 | 90 | 0.017524 | 0.0043933 | -0.017521 | -0.0043914
4 | 23 | 0.13758 | 0.08805 | 9.2413e-10 | 0 | 0 | 0 | 0 | 0 | 1 | -90 | 90 | 0.10377 | 0.026132 | -0.10375 | -0.026122
21 | 33 | 0.53238 | 0.34073 | 1.788e-09 | 0 | 0 | 0 | 0 | 0 | 1 | -90 | 90 | 0.083449 | 0.021158 | -0.083408 | -0.021131
21 | 29 | 0.30424 | 0.19472 | 2.0436e-09 | 0 | 0 | 0 | 0 | 0 | 1 | -90 | 90 | -0.22189 | -0.056067 | 0.22206 | 0.056173
26 | 135 | 0.7145 | 0.45728 | 1.1998e-09 | 0 | 0 | 0 | 0 | 0 | 1 | -90 | 90 | 0.0079977 | 0.0020046 | -0.0079972 | -0.0020044
23 | 24 | 0.34022 | 0.21774 | 2.2853e-09 | 0 | 0 | 0 | 0 | 0 | 1 | -90 | 90 | 0.097281 | 0.024501 | -0.097245 | -0.024478
5 | 117 | 2.579 | 1.6506 | 4.3309e-09 | 0 | 0 | 0 | 0 | 0 | 1 | -90 | 90 | 0.013812 | 0.0034641 | -0.013807 | -0.003461
5 | 7 | 4.0082 | 2.5652 | 2.0192e-08 | 0 | 0 | 0 | 0 | 0 | 1 | -90 | 90 | -0.055617 | -0.013967 | 0.055755 | 0.014054
5 | 116 | 0.96602 | 0.61825 | 1.6222e-09 | 0 | 0 | 0 | 0 | 0 | 1 | -90 | 90 | 0.041805 | 0.010503 | -0.041786 | -0.010491
117 | 118 | 2.0422 | 1.307 | 3.4294e-09 | 0 | 0 | 0 | 0 | 0 | 1 | -90 | 90 | 0.010343 | 0.0025929 | -0.010341 | -0.0025917
7 | 27 | 0.40671 | 0.26029 | 2.7319e-09 | 0 | 0 | 0 | 0 | 0 | 1 | -90 | 90 | -0.055755 | -0.014054 | 0.055769 | 0.014062
116 | 115 | 0.24635 | 0.15766 | 4.1369e-10 | 0 | 0 | 0 | 0 | 0 | 1 | -90 | 90 | 0.037441 | 0.0094022 | -0.037437 | -0.0093998
27 | 25 | 0.099699 | 0.063808 | 6.6969e-10 | 0 | 0 | 0 | 0 | 0 | 1 | -90 | 90 | -0.064378 | -0.01622 | 0.064383 | 0.016223
8 | 20 | 19.551 | 12.5126 | 3.2831e-08 | 0 | 0 | 0 | 0 | 0 | 1 | -90 | 90 | 0.0094815 | 0.0023816 | -0.0094618 | -0.0023721
8 | 111 | 2.9988 | 1.9192 | 5.0357e-09 | 0 | 0 | 0 | 0 | 0 | 1 | -90 | 90 | -0.0094815 | -0.0023816 | 0.0094845 | 0.002383
20 | 138 | 2.4934 | 1.5958 | 4.187e-09 | 0 | 0 | 0 | 0 | 0 | 1 | -90 | 90 | 0.0094618 | 0.0023721 | -0.0094592 | -0.0023709
111 | 110 | 0.19261 | 0.12327 | 3.2345e-10 | 0 | 0 | 0 | 0 | 0 | 1 | -90 | 90 | -0.013396 | -0.0033633 | 0.013396 | 0.0033635
9 | 127 | 19.4674 | 12.4591 | 3.2691e-08 | 0 | 0 | 0 | 0 | 0 | 1 | -90 | 90 | 0.016246 | 0.0040953 | -0.016188 | -0.0040617
9 | 125 | 0.84786 | 0.54263 | 1.4238e-09 | 0 | 0 | 0 | 0 | 0 | 1 | -90 | 90 | -0.016246 | -0.0040953 | 0.016248 | 0.0040968
127 | 129 | 6.9823 | 4.4686 | 1.1725e-08 | 0 | 0 | 0 | 0 | 0 | 1 | -90 | 90 | 0.016188 | 0.0040618 | -0.016168 | -0.0040497
125 | 123 | 1.3973 | 0.89425 | 2.3464e-09 | 0 | 0 | 0 | 0 | 0 | 1 | -90 | 90 | -0.017696 | -0.0044596 | 0.017701 | 0.0044625
10 | 11 | 2.6582 | 1.7012 | 4.4638e-09 | 0 | 0 | 0 | 0 | 0 | 1 | -90 | 90 | -0.0043455 | -0.001089 | 0.004346 | 0.0010889
10 | 85 | 1.3974 | 0.89437 | 2.3467e-09 | 0 | 0 | 0 | 0 | 0 | 1 | -90 | 90 | 0.0043455 | 0.001089 | -0.0043452 | -0.001089
11 | 12 | 0.2907 | 0.18605 | 4.8817e-10 | 0 | 0 | 0 | 0 | 0 | 1 | -90 | 90 | -0.043823 | -0.01105 | 0.043829 | 0.011054
11 | 86 | 0.25574 | 0.16367 | 4.2946e-10 | 0 | 0 | 0 | 0 | 0 | 1 | -90 | 90 | 0.039477 | 0.0099612 | -0.039472 | -0.0099584
12 | 16 | 0.80196 | 0.51326 | 1.3467e-09 | 0 | 0 | 0 | 0 | 0 | 1 | -90 | 90 | -0.043829 | -0.011054 | 0.043846 | 0.011065
86 | 76 | 0.1408 | 0.090113 | 2.3644e-10 | 0 | 0 | 0 | 0 | 0 | 1 | -90 | 90 | 0.038376 | 0.0096837 | -0.038374 | -0.0096823
16 | 62 | 1.3253 | 0.84816 | 2.2255e-09 | 0 | 0 | 0 | 0 | 0 | 1 | -90 | 90 | -0.043846 | -0.011065 | 0.043874 | 0.011083
13 | 15 | 1.4627 | 0.93615 | 2.4563e-09 | 0 | 0 | 0 | 0 | 0 | 1 | -90 | 90 | -0.0084947 | -0.0021292 | 0.0084959 | 0.0021297
13 | 39 | 1.1566 | 0.74019 | 1.9422e-09 | 0 | 0 | 0 | 0 | 0 | 1 | -90 | 90 | 0.0084947 | 0.0021292 | -0.0084938 | -0.0021288
15 | 133 | 2.0434 | 1.3078 | 3.4314e-09 | 0 | 0 | 0 | 0 | 0 | 1 | -90 | 90 | 0.009547 | 0.0023932 | -0.0095449 | -0.0023922
15 | 14 | 0.71595 | 0.45821 | 1.2023e-09 | 0 | 0 | 0 | 0 | 0 | 1 | -90 | 90 | -0.018043 | -0.0045229 | 0.018045 | 0.0045244
14 | 131 | 1.8367 | 1.1755 | 3.0843e-09 | 0 | 0 | 0 | 0 | 0 | 1 | -90 | 90 | -0.018045 | -0.0045244 | 0.018052 | 0.0045284
131 | 17 | 0.16384 | 0.10486 | 2.7514e-10 | 0 | 0 | 0 | 0 | 0 | 1 | -90 | 90 | -0.025533 | -0.0064034 | 0.025534 | 0.0064041
62 | 61 | 1.355 | 0.86723 | 2.2755e-09 | 0 | 0 | 0 | 0 | 0 | 1 | -90 | 90 | -0.051423 | -0.012975 | 0.051463 | 0.013
17 | 68 | 3.3795 | 2.1629 | 5.6751e-09 | 0 | 0 | 0 | 0 | 0 | 1 | -90 | 90 | -0.025534 | -0.0064041 | 0.025559 | 0.0064191
68 | 67 | 1.3315 | 0.85216 | 2.2359e-09 | 0 | 0 | 0 | 0 | 0 | 1 | -90 | 90 | -0.025559 | -0.006419 | 0.025568 | 0.0064249
18 | 101 | 0.68023 | 0.43535 | 1.1423e-09 | 0 | 0 | 0 | 0 | 0 | 1 | -90 | 90 | 0.03443 | 0.0086355 | -0.03442 | -0.0086297
18 | 19 | 3.7068 | 2.3724 | 6.2247e-09 | 0 | 0 | 0 | 0 | 0 | 1 | -90 | 90 | -0.042787 | -0.01073 | 0.042863 | 0.010778
18 | 103 | 0.93506 | 0.59844 | 1.5702e-09 | 0 | 0 | 0 | 0 | 0 | 1 | -90 | 90 | 0.0083574 | 0.0020948 | -0.0083567 | -0.0020945
101 | 139 | 1.4944 | 0.9564 | 2.5095e-09 | 0 | 0 | 0 | 0 | 0 | 1 | -90 | 90 | 0.010878 | 0.0027269 | -0.010876 | -0.0027259
101 | 99 | 0.43992 | 0.28155 | 7.3875e-10 | 0 | 0 | 0 | 0 | 0 | 1 | -90 | 90 | 0.023543 | 0.0059028 | -0.02354 | -0.0059012
19 | 109 | 0.69586 | 0.44535 | 1.1685e-09 | 0 | 0 | 0 | 0 | 0 | 1 | -90 | 90 | 0.0095439 | 0.0023922 | -0.0095432 | -0.0023918
19 | 108 | 0.64055 | 0.40995 | 1.0757e-09 | 0 | 0 | 0 | 0 | 0 | 1 | -90 | 90 | -0.052407 | -0.013171 | 0.052427 | 0.013183
103 | 104 | 0.55854 | 0.35746 | 9.3793e-10 | 0 | 0 | 0 | 0 | 0 | 1 | -90 | 90 | 0.0044334 | 0.0011112 | -0.0044333 | -0.0011112
109 | 140 | 0.32445 | 0.20765 | 5.4484e-10 | 0 | 0 | 0 | 0 | 0 | 1 | -90 | 90 | 0.0045556 | 0.0011418 | -0.0045556 | -0.0011418
109 | 141 | 0.91664 | 0.58665 | 1.5393e-09 | 0 | 0 | 0 | 0 | 0 | 1 | -90 | 90 | 0.0049876 | 0.00125 | -0.0049873 | -0.00125
108 | 107 | 0.46744 | 0.29916 | 7.8496e-10 | 0 | 0 | 0 | 0 | 0 | 1 | -90 | 90 | -0.060142 | -0.015117 | 0.060161 | 0.015129
33 | 107 | 7.1448 | 4.5727 | 1.1998e-08 | 0 | 0 | 0 | 0 | 0 | 1 | -90 | 90 | 0.07593 | 0.019258 | -0.075474 | -0.018967
29 | 30 | 0.53583 | 0.34293 | 3.5992e-09 | 0 | 0 | 0 | 0 | 0 | 1 | -90 | 90 | -0.23015 | -0.058199 | 0.23046 | 0.0584
24 | 25 | 0.43765 | 0.2801 | 2.9397e-09 | 0 | 0 | 0 | 0 | 0 | 1 | -90 | 90 | 0.090248 | 0.022725 | -0.090209 | -0.0227
118 | 119 | 1.7788 | 1.1384 | 2.9871e-09 | 0 | 0 | 0 | 0 | 0 | 1 | -90 | 90 | 0.0051685 | 0.0012954 | -0.005168 | -0.0012953
115 | 113 | 1.1775 | 0.75361 | 1.9774e-09 | 0 | 0 | 0 | 0 | 0 | 1 | -90 | 90 | 0.033726 | 0.0084697 | -0.033711 | -0.0084603
40 | 37 | 2.3756 | 1.5204 | 3.9893e-09 | 0 | 0 | 0 | 0 | 0 | 1 | -90 | 90 | -0.0094677 | -0.0023728 | 0.0094699 | 0.0023739
37 | 36 | 0.26031 | 0.1666 | 1.7485e-09 | 0 | 0 | 0 | 0 | 0 | 1 | -90 | 90 | 0.53108 | 0.13663 | -0.5303 | -0.13613
25 | 28 | 1.2024 | 0.76954 | 2.0192e-09 | 0 | 0 | 0 | 0 | 0 | 1 | -90 | 90 | 0.025826 | 0.0064766 | -0.025817 | -0.0064711
110 | 112 | 0.87171 | 0.55789 | 1.4638e-09 | 0 | 0 | 0 | 0 | 0 | 1 | -90 | 90 | -0.017702 | -0.0044429 | 0.017706 | 0.0044447
129 | 95 | 7.2588 | 4.6456 | 1.2189e-08 | 0 | 0 | 0 | 0 | 0 | 1 | -90 | 90 | 0.0020241 | 0.00050478 | -0.0020238 | -0.00050571
123 | 122 | 4.3524 | 2.7855 | 7.3088e-09 | 0 | 0 | 0 | 0 | 0 | 1 | -90 | 90 | -0.018765 | -0.0047293 | 0.018782 | 0.0047395
76 | 74 | 2.4583 | 1.5733 | 4.1282e-09 | 0 | 0 | 0 | 0 | 0 | 1 | -90 | 90 | 0.037741 | 0.0095237 | -0.037702 | -0.0094993
72 | 65 | 1.6282 | 1.0421 | 2.7342e-09 | 0 | 0 | 0 | 0 | 0 | 1 | -90 | 90 | -0.0035221 | -0.00088273 | 0.0035223 | 0.00088261
65 | 69 | 1.5065 | 0.96416 | 2.5298e-09 | 0 | 0 | 0 | 0 | 0 | 1 | -90 | 90 | 0.0040079 | 0.0010043 | -0.0040077 | -0.0010044
65 | 63 | 1.4026 | 0.89765 | 2.3553e-09 | 0 | 0 | 0 | 0 | 0 | 1 | -90 | 90 | -0.0075302 | -0.0018869 | 0.0075311 | 0.0018872
57 | 132 | 0.23729 | 0.15186 | 1.5939e-09 | 0 | 0 | 0 | 0 | 0 | 1 | -90 | 90 | -0.13958 | -0.035492 | 0.13963 | 0.035524
57 | 55 | 0.90998 | 0.58239 | 3.0562e-09 | 0 | 0 | 0 | 0 | 0 | 1 | -90 | 90 | 0.13958 | 0.035492 | -0.13939 | -0.03537
132 | 134 | 0.38582 | 0.24693 | 2.5916e-09 | 0 | 0 | 0 | 0 | 0 | 1 | -90 | 90 | -0.49488 | -0.12623 | 0.4959 | 0.12688
132 | 52 | 0.68523 | 0.43855 | 4.6028e-09 | 0 | 0 | 0 | 0 | 0 | 1 | -90 | 90 | 0.35525 | 0.090705 | -0.35431 | -0.090107
55 | 53 | 0.033489 | 0.021433 | 5.6237e-11 | 0 | 0 | 0 | 0 | 0 | 1 | -90 | 90 | 0.13192 | 0.0335 | -0.13192 | -0.033496
67 | 66 | 1.3508 | 0.86449 | 2.2683e-09 | 0 | 0 | 0 | 0 | 0 | 1 | -90 | 90 | -0.033076 | -0.0083065 | 0.033092 | 0.0083166
61 | 63 | 1.2112 | 0.77517 | 2.0339e-09 | 0 | 0 | 0 | 0 | 0 | 1 | -90 | 90 | -0.059513 | -0.015017 | 0.05956 | 0.015047
99 | 102 | 2.2525 | 1.4416 | 3.7826e-09 | 0 | 0 | 0 | 0 | 0 | 1 | -90 | 90 | 0.0072405 | 0.0018149 | -0.0072391 | -0.0018144
99 | 98 | 0.75701 | 0.48448 | 1.2712e-09 | 0 | 0 | 0 | 0 | 0 | 1 | -90 | 90 | 0.0163 | 0.0040862 | -0.016297 | -0.0040849
107 | 105 | 0.56947 | 0.36446 | 9.563e-10 | 0 | 0 | 0 | 0 | 0 | 1 | -90 | 90 | 0.015312 | 0.0038385 | -0.015311 | -0.0038377
30 | 31 | 1.224 | 0.78333 | 2.0553e-09 | 0 | 0 | 0 | 0 | 0 | 1 | -90 | 90 | 0.0098256 | 0.0024629 | -0.0098243 | -0.0024623
30 | 32 | 0.66914 | 0.42825 | 4.4947e-09 | 0 | 0 | 0 | 0 | 0 | 1 | -90 | 90 | -0.24029 | -0.060862 | 0.24071 | 0.061134
28 | 136 | 0.37732 | 0.24149 | 6.3363e-10 | 0 | 0 | 0 | 0 | 0 | 1 | -90 | 90 | 0.017945 | 0.0044981 | -0.017944 | -0.0044973
32 | 46 | 0.36119 | 0.23116 | 2.4261e-09 | 0 | 0 | 0 | 0 | 0 | 1 | -90 | 90 | -0.24874 | -0.063146 | 0.24899 | 0.063303
46 | 43 | 0.38814 | 0.24841 | 2.6072e-09 | 0 | 0 | 0 | 0 | 0 | 1 | -90 | 90 | -0.25712 | -0.065341 | 0.2574 | 0.065521
34 | 35 | 1.3378 | 0.85619 | 2.2465e-09 | 0 | 0 | 0 | 0 | 0 | 1 | -90 | 90 | -0.0077981 | -0.0019544 | 0.0077989 | 0.0019547
35 | 36 | 0.41979 | 0.26866 | 7.0493e-10 | 0 | 0 | 0 | 0 | 0 | 1 | -90 | 90 | -0.015411 | -0.0038625 | 0.015412 | 0.0038631
43 | 45 | 0.48987 | 0.31351 | 3.2905e-09 | 0 | 0 | 0 | 0 | 0 | 1 | -90 | 90 | -0.28589 | -0.07267 | 0.28632 | 0.07295
43 | 41 | 1.9998 | 1.2798 | 3.3581e-09 | 0 | 0 | 0 | 0 | 0 | 1 | -90 | 90 | 0.028483 | 0.0071496 | -0.028465 | -0.0071386
105 | 106 | 1.2577 | 0.80491 | 2.112e-09 | 0 | 0 | 0 | 0 | 0 | 1 | -90 | 90 | 0.0080759 | 0.0020243 | -0.008075 | -0.0020239
36 | 38 | 0.50893 | 0.32572 | 3.4186e-09 | 0 | 0 | 0 | 0 | 0 | 1 | -90 | 90 | 0.51488 | 0.13227 | -0.51344 | -0.13135
38 | 134 | 0.062176 | 0.039793 | 4.1764e-10 | 0 | 0 | 0 | 0 | 0 | 1 | -90 | 90 | 0.50585 | 0.12944 | -0.50567 | -0.12933
41 | 42 | 3.1259 | 2.0006 | 5.2492e-09 | 0 | 0 | 0 | 0 | 0 | 1 | -90 | 90 | 0.018371 | 0.0046087 | -0.01836 | -0.0046019
42 | 44 | 3.0092 | 1.9259 | 5.0533e-09 | 0 | 0 | 0 | 0 | 0 | 1 | -90 | 90 | 0.0083706 | 0.0020983 | -0.0083683 | -0.0020973
45 | 52 | 0.19629 | 0.12563 | 1.3185e-09 | 0 | 0 | 0 | 0 | 0 | 1 | -90 | 90 | -0.29552 | -0.075255 | 0.29571 | 0.075374
52 | 50 | 1.6158 | 1.0341 | 2.7134e-09 | 0 | 0 | 0 | 0 | 0 | 1 | -90 | 90 | 0.058602 | 0.014733 | -0.058542 | -0.014695
50 | 48 | 0.032852 | 0.021025 | 5.5167e-11 | 0 | 0 | 0 | 0 | 0 | 1 | -90 | 90 | 0.049147 | 0.01234 | -0.049146 | -0.01234
71 | 70 | 0.35723 | 0.22863 | 5.9988e-10 | 0 | 0 | 0 | 0 | 0 | 1 | -90 | 90 | -0.0027343 | -0.00068528 | 0.0027343 | 0.00068524
70 | 69 | 0.18886 | 0.12087 | 3.1714e-10 | 0 | 0 | 0 | 0 | 0 | 1 | -90 | 90 | -0.0033661 | -0.0008436 | 0.0033662 | 0.00084359
48 | 49 | 2.889 | 1.849 | 4.8514e-09 | 0 | 0 | 0 | 0 | 0 | 1 | -90 | 90 | 0.039105 | 0.0098232 | -0.039057 | -0.0097929
49 | 51 | 0.04899 | 0.031353 | 8.2267e-11 | 0 | 0 | 0 | 0 | 0 | 1 | -90 | 90 | 0.028883 | 0.0072431 | -0.028882 | -0.0072428
51 | 58 | 2.8082 | 1.7972 | 4.7157e-09 | 0 | 0 | 0 | 0 | 0 | 1 | -90 | 90 | 0.019605 | 0.0049177 | -0.019593 | -0.0049106
58 | 59 | 0.16341 | 0.10458 | 2.7441e-10 | 0 | 0 | 0 | 0 | 0 | 1 | -90 | 90 | 0.0095092 | 0.0023833 | -0.0095091 | -0.0023832
53 | 54 | 2.7409 | 1.7542 | 4.6027e-09 | 0 | 0 | 0 | 0 | 0 | 1 | -90 | 90 | 0.12393 | 0.031494 | -0.12347 | -0.031202
54 | 56 | 0.81533 | 0.52181 | 1.3692e-09 | 0 | 0 | 0 | 0 | 0 | 1 | -90 | 90 | 0.11595 | 0.029316 | -0.11583 | -0.029239
56 | 64 | 2.0217 | 1.2939 | 3.395e-09 | 0 | 0 | 0 | 0 | 0 | 1 | -90 | 90 | 0.074683 | 0.018896 | -0.07456 | -0.018817
56 | 66 | 1.2316 | 0.7882 | 2.0681e-09 | 0 | 0 | 0 | 0 | 0 | 1 | -90 | 90 | 0.041143 | 0.010343 | -0.041121 | -0.010329
64 | 63 | 0.57877 | 0.37041 | 9.7191e-10 | 0 | 0 | 0 | 0 | 0 | 1 | -90 | 90 | 0.06712 | 0.016953 | -0.067091 | -0.016934
73 | 74 | 0.3972 | 0.25421 | 6.6701e-10 | 0 | 0 | 0 | 0 | 0 | 1 | -90 | 90 | -0.0033964 | -0.0008505 | 0.0033964 | 0.00085047
73 | 75 | 1.4317 | 0.91629 | 2.4042e-09 | 0 | 0 | 0 | 0 | 0 | 1 | -90 | 90 | 0.0021748 | 0.00054434 | -0.0021748 | -0.00054452
74 | 77 | 0.94708 | 0.60613 | 1.5904e-09 | 0 | 0 | 0 | 0 | 0 | 1 | -90 | 90 | 0.034306 | 0.0086488 | -0.034293 | -0.0086411
75 | 78 | 1.8406 | 1.178 | 3.0909e-09 | 0 | 0 | 0 | 0 | 0 | 1 | -90 | 90 | 0.0018177 | 0.0004553 | -0.0018176 | -0.00045555
75 | 79 | 0.11719 | 0.075 | 1.9679e-10 | 0 | 0 | 0 | 0 | 0 | 1 | -90 | 90 | 0.00035707 | 8.9221e-05 | -0.00035707 | -8.924e-05
77 | 96 | 0.38227 | 0.24465 | 6.4193e-10 | 0 | 0 | 0 | 0 | 0 | 1 | -90 | 90 | 0.033024 | 0.0083229 | -0.033019 | -0.00832
79 | 137 | 1.5747 | 1.0078 | 2.6444e-09 | 0 | 0 | 0 | 0 | 0 | 1 | -90 | 90 | 0.00035707 | 8.924e-05 | -0.00035706 | -8.9492e-05
96 | 97 | 0.89857 | 0.57508 | 1.5089e-09 | 0 | 0 | 0 | 0 | 0 | 1 | -90 | 90 | 0.032585 | 0.0082112 | -0.032575 | -0.0082046
97 | 87 | 0.44766 | 0.2865 | 7.5174e-10 | 0 | 0 | 0 | 0 | 0 | 1 | -90 | 90 | 0.032575 | 0.0082046 | -0.032569 | -0.0082013
87 | 128 | 1.3706 | 0.87716 | 2.3015e-09 | 0 | 0 | 0 | 0 | 0 | 1 | -90 | 90 | 0.021132 | 0.005334 | -0.021125 | -0.0053298
87 | 83 | 1.4385 | 0.92062 | 2.4156e-09 | 0 | 0 | 0 | 0 | 0 | 1 | -90 | 90 | 0.011438 | 0.0028674 | -0.011436 | -0.0028662
80 | 81 | 1.8739 | 1.1993 | 3.1468e-09 | 0 | 0 | 0 | 0 | 0 | 1 | -90 | 90 | -0.0078909 | -0.0019774 | 0.0078922 | 0.001978
80 | 82 | 2.0397 | 1.3054 | 3.4252e-09 | 0 | 0 | 0 | 0 | 0 | 1 | -90 | 90 | 0.0072428 | 0.001815 | -0.0072416 | -0.0018146
81 | 83 | 0.57821 | 0.37006 | 9.7098e-10 | 0 | 0 | 0 | 0 | 0 | 1 | -90 | 90 | -0.010486 | -0.002628 | 0.010486 | 0.0026283
82 | 84 | 0.98565 | 0.63082 | 1.6552e-09 | 0 | 0 | 0 | 0 | 0 | 1 | -90 | 90 | 0.0050549 | 0.0012665 | -0.0050547 | -0.0012665
84 | 88 | 0.81053 | 0.51874 | 1.3611e-09 | 0 | 0 | 0 | 0 | 0 | 1 | -90 | 90 | 0.0046657 | 0.001169 | -0.0046655 | -0.001169
88 | 89 | 0.81718 | 0.523 | 1.3723e-09 | 0 | 0 | 0 | 0 | 0 | 1 | -90 | 90 | 0.0019686 | 0.00049308 | -0.0019686 | -0.00049319
128 | 126 | 0.035756 | 0.022884 | 6.0044e-11 | 0 | 0 | 0 | 0 | 0 | 1 | -90 | 90 | 0.020625 | 0.0052045 | -0.020625 | -0.0052044
89 | 90 | 1.3146 | 0.84134 | 2.2075e-09 | 0 | 0 | 0 | 0 | 0 | 1 | -90 | 90 | 0.00074148 | 0.00018563 | -0.00074147 | -0.00018584
126 | 124 | 0.28907 | 0.18501 | 4.8543e-10 | 0 | 0 | 0 | 0 | 0 | 1 | -90 | 90 | 0.019972 | 0.0050408 | -0.01997 | -0.00504
93 | 94 | 6.6782 | 4.274 | 1.1214e-08 | 0 | 0 | 0 | 0 | 0 | 1 | -90 | 90 | -0.0020233 | -0.00050713 | 0.0020236 | 0.00050627
94 | 95 | 4.2882 | 2.7445 | 7.201e-09 | 0 | 0 | 0 | 0 | 0 | 1 | -90 | 90 | -0.0020236 | -0.00050627 | 0.0020238 | 0.00050571
98 | 100 | 0.30622 | 0.19598 | 5.1422e-10 | 0 | 0 | 0 | 0 | 0 | 1 | -90 | 90 | 0.0085418 | 0.002141 | -0.0085415 | -0.0021409
112 | 113 | 0.62012 | 0.39687 | 1.0413e-09 | 0 | 0 | 0 | 0 | 0 | 1 | -90 | 90 | -0.030597 | -0.0076775 | 0.030604 | 0.0076816
112 | 114 | 2.3203 | 1.485 | 3.8965e-09 | 0 | 0 | 0 | 0 | 0 | 1 | -90 | 90 | 0.012892 | 0.0032328 | -0.012887 | -0.0032304
114 | 121 | 1.9339 | 1.2377 | 3.2475e-09 | 0 | 0 | 0 | 0 | 0 | 1 | -90 | 90 | 0.0092041 | 0.0023072 | -0.0092023 | -0.0023064
121 | 120 | 1.6379 | 1.0483 | 2.7505e-09 | 0 | 0 | 0 | 0 | 0 | 1 | -90 | 90 | 0.0047365 | 0.0011871 | -0.0047361 | -0.0011871
122 | 124 | 1.911 | 1.2231 | 3.2091e-09 | 0 | 0 | 0 | 0 | 0 | 1 | -90 | 90 | -0.019181 | -0.0048394 | 0.019189 | 0.0048441