## bus_data
BUS_I | BUS_TYPE | Pd | Qd | Gs | Bs | area | Vm | Va | baseKV | zone | Vmax | Vmin
1 | 1 | 0.0053471 | 0.0013401 | 0 | 0 | 1 | 0.98441 | -0.29979 | 0.4 | 1 | 1.1 | 0.9
2 | 1 | 0 | 0 | 0 | 0 | 1 | 0.98451 | -0.29791 | 0.4 | 1 | 1.1 | 0.9
4 | 1 | 0 | 0 | 0 | 0 | 1 | 0.98462 | -0.29568 | 0.4 | 1 | 1.1 | 0.9
3 | 1 | 0 | 0 | 0 | 0 | 1 | 0.98603 | -0.26816 | 0.4 | 1 | 1.1 | 0.9
57 | 1 | 0.0023591 | 0.00059125 | 0 | 0 | 1 | 0.98719 | -0.24567 | 0.4 | 1 | 1.1 | 0.9
13 | 1 | 0 | 0 | 0 | 0 | 1 | 0.98556 | -0.27739 | 0.4 | 1 | 1.1 | 0.9
56 | 1 | 0.0016475 | 0.00041291 | 0 | 0 | 1 | 0.98588 | -0.27106 | 0.4 | 1 | 1.1 | 0.9
78 | 1 | 0.0013391 | 0.0003356 | 0 | 0 | 1 | 0.98497 | -0.28886 | 0.4 | 1 | 1.1 | 0.9
77 | 1 | 0.0088553 | 0.0022194 | 0 | 0 | 1 | 0.98417 | -0.30454 | 0.4 | 1 | 1.1 | 0.9
6 | 1 | 0 | 0 | 0 | 0 | 1 | 0.98758 | -0.23803 | 0.4 | 1 | 1.1 | 0.9
14 | 1 | 0 | 0 | 0 | 0 | 1 | 0.98782 | -0.23346 | 0.4 | 1 | 1.1 | 0.9
8 | 1 | 0 | 0 | 0 | 0 | 1 | 0.99548 | -0.086088 | 0.4 | 1 | 1.1 | 0.9
16 | 1 | 0 | 0 | 0 | 0 | 1 | 0.9946 | -0.10308 | 0.4 | 1 | 1.1 | 0.9
19 | 3 | 0 | 0 | 0 | 0 | 1 | 1 | 0 | 0.4 | 1 | 1.1 | 0.9
112 | 1 | 0.0045361 | 0.0011369 | 0 | 0 | 1 | 0.99196 | -0.15354 | 0.4 | 1 | 1.1 | 0.9
9 | 1 | 0 | 0 | 0 | 0 | 1 | 0.98908 | -0.20902 | 0.4 | 1 | 1.1 | 0.9
111 | 1 | 0.0012783 | 0.00032038 | 0 | 0 | 1 | 0.98902 | -0.21016 | 0.4 | 1 | 1.1 | 0.9
11 | 1 | 0 | 0 | 0 | 0 | 1 | 0.9731 | -0.5185 | 0.4 | 1 | 1.1 | 0.9
20 | 1 | 0 | 0 | 0 | 0 | 1 | 0.9727 | -0.52635 | 0.4 | 1 | 1.1 | 0.9
41 | 1 | 0.0068722 | 0.0017223 | 0 | 0 | 1 | 0.97352 | -0.51019 | 0.4 | 1 | 1.1 | 0.9
12 | 1 | 0 | 0 | 0 | 0 | 1 | 0.97393 | -0.50214 | 0.4 | 1 | 1.1 | 0.9
42 | 1 | 0.0039908 | 0.0010002 | 0 | 0 | 1 | 0.97407 | -0.49938 | 0.4 | 1 | 1.1 | 0.9
82 | 1 | 0.0048067 | 0.0012047 | 0 | 0 | 1 | 0.98497 | -0.28884 | 0.4 | 1 | 1.1 | 0.9
79 | 1 | 0.0011742 | 0.00029429 | 0 | 0 | 1 | 0.98546 | -0.27935 | 0.4 | 1 | 1.1 | 0.9
26 | 1 | 0 | 0 | 0 | 0 | 1 | 0.98613 | -0.26622 | 0.4 | 1 | 1.1 | 0.9
15 | 1 | 0 | 0 | 0 | 0 | 1 | 0.97208 | -0.53858 | 0.4 | 1 | 1.1 | 0.9
72 | 1 | 0 | 0 | 0 | 0 | 1 | 0.972 | -0.54018 | 0.4 | 1 | 1.1 | 0.9
105 | 1 | 0.0014289 | 0.00035811 | 0 | 0 | 1 | 0.97211 | -0.53808 | 0.4 | 1 | 1.1 | 0.9
17 | 1 | 0 | 0 | 0 | 0 | 1 | 0.99203 | -0.15254 | 0.4 | 1 | 1.1 | 0.9
55 | 1 | 0.0084044 | 0.0021063 | 0 | 0 | 1 | 0.99441 | -0.10678 | 0.4 | 1 | 1.1 | 0.9
51 | 1 | 0 | 0 | 0 | 0 | 1 | 0.99089 | -0.17475 | 0.4 | 1 | 1.1 | 0.9
52 | 1 | 0.01039 | 0.002604 | 0 | 0 | 1 | 0.99184 | -0.15621 | 0.4 | 1 | 1.1 | 0.9
49 | 1 | 0.0067475 | 0.0016911 | 0 | 0 | 1 | 0.99164 | -0.16018 | 0.4 | 1 | 1.1 | 0.9
18 | 1 | 0 | 0 | 0 | 0 | 1 | 0.97261 | -0.52825 | 0.4 | 1 | 1.1 | 0.9
38 | 1 | 0.0088846 | 0.0022267 | 0 | 0 | 1 | 0.97236 | -0.53312 | 0.4 | 1 | 1.1 | 0.9
63 | 1 | 0.063461 | 0.015905 | 0 | 0 | 1 | 0.99749 | -0.047703 | 0.4 | 1 | 1.1 | 0.9
104 | 1 | 0.015922 | 0.0039904 | 0 | 0 | 1 | 0.97223 | -0.53565 | 0.4 | 1 | 1.1 | 0.9
24 | 1 | 0.0031521 | 0.00079 | 0 | 0 | 1 | 0.98588 | -0.27114 | 0.4 | 1 | 1.1 | 0.9
76 | 1 | 0.0012338 | 0.00030921 | 0 | 0 | 1 | 0.98416 | -0.30465 | 0.4 | 1 | 1.1 | 0.9
73 | 1 | 0 | 0 | 0 | 0 | 1 | 0.98366 | -0.31439 | 0.4 | 1 | 1.1 | 0.9
74 | 1 | 0 | 0 | 0 | 0 | 1 | 0.98381 | -0.31144 | 0.4 | 1 | 1.1 | 0.9
84 | 1 | 0.0066315 | 0.001662 | 0 | 0 | 1 | 0.98355 | -0.31666 | 0.4 | 1 | 1.1 | 0.9
75 | 1 | 0.0016945 | 0.00042467 | 0 | 0 | 1 | 0.9838 | -0.31177 | 0.4 | 1 | 1.1 | 0.9
67 | 1 | 0 | 0 | 0 | 0 | 1 | 0.98447 | -0.29644 | 0.4 | 1 | 1.1 | 0.9
108 | 1 | 0.0020273 | 0.00050809 | 0 | 0 | 1 | 0.98442 | -0.29752 | 0.4 | 1 | 1.1 | 0.9
68 | 1 | 0 | 0 | 0 | 0 | 1 | 0.98917 | -0.20615 | 0.4 | 1 | 1.1 | 0.9
106 | 1 | 0.0039159 | 0.00098142 | 0 | 0 | 1 | 0.983 | -0.32498 | 0.4 | 1 | 1.1 | 0.9
87 | 1 | 0.0035157 | 0.00088113 | 0 | 0 | 1 | 0.9908 | -0.17514 | 0.4 | 1 | 1.1 | 0.9
65 | 1 | 0 | 0 | 0 | 0 | 1 | 0.99115 | -0.16913 | 0.4 | 1 | 1.1 | 0.9
66 | 1 | 0.017235 | 0.0043196 | 0 | 0 | 1 | 0.99062 | -0.1794 | 0.4 | 1 | 1.1 | 0.9
64 | 1 | 0.011087 | 0.0027786 | 0 | 0 | 1 | 0.99135 | -0.16525 | 0.4 | 1 | 1.1 | 0.9
46 | 1 | 0 | 0 | 0 | 0 | 1 | 0.9915 | -0.16178 | 0.4 | 1 | 1.1 | 0.9
86 | 1 | 0.0051368 | 0.0012874 | 0 | 0 | 1 | 0.99241 | -0.14444 | 0.4 | 1 | 1.1 | 0.9
32 | 1 | 0 | 0 | 0 | 0 | 1 | 0.98291 | -0.3289 | 0.4 | 1 | 1.1 | 0.9
34 | 1 | 0 | 0 | 0 | 0 | 1 | 0.98193 | -0.34814 | 0.4 | 1 | 1.1 | 0.9
31 | 1 | 0.0043372 | 0.001087 | 0 | 0 | 1 | 0.98326 | -0.32205 | 0.4 | 1 | 1.1 | 0.9
43 | 1 | 0.029444 | 0.0073794 | 0 | 0 | 1 | 0.99466 | -0.10174 | 0.4 | 1 | 1.1 | 0.9
44 | 1 | 0.0052421 | 0.0013138 | 0 | 0 | 1 | 0.99486 | -0.097935 | 0.4 | 1 | 1.1 | 0.9
110 | 1 | 0.0011703 | 0.00029331 | 0 | 0 | 1 | 0.98897 | -0.2111 | 0.4 | 1 | 1.1 | 0.9
95 | 1 | 0.0096469 | 0.0024177 | 0 | 0 | 1 | 0.97455 | -0.48983 | 0.4 | 1 | 1.1 | 0.9
80 | 1 | 0.0011541 | 0.00028926 | 0 | 0 | 1 | 0.98534 | -0.28166 | 0.4 | 1 | 1.1 | 0.9
27 | 1 | 0 | 0 | 0 | 0 | 1 | 0.98584 | -0.27174 | 0.4 | 1 | 1.1 | 0.9
25 | 1 | 0.0042936 | 0.0010761 | 0 | 0 | 1 | 0.98605 | -0.26766 | 0.4 | 1 | 1.1 | 0.9
98 | 1 | 0.0022135 | 0.00055475 | 0 | 0 | 1 | 0.97199 | -0.5404 | 0.4 | 1 | 1.1 | 0.9
54 | 1 | 0.014186 | 0.0035553 | 0 | 0 | 1 | 0.99014 | -0.18927 | 0.4 | 1 | 1.1 | 0.9
53 | 1 | 0.013618 | 0.003413 | 0 | 0 | 1 | 0.99088 | -0.17497 | 0.4 | 1 | 1.1 | 0.9
50 | 1 | 0.0060217 | 0.0015092 | 0 | 0 | 1 | 0.9916 | -0.1609 | 0.4 | 1 | 1.1 | 0.9
45 | 1 | 0 | 0 | 0 | 0 | 1 | 0.99518 | -0.091824 | 0.4 | 1 | 1.1 | 0.9
60 | 1 | 0 | 0 | 0 | 0 | 1 | 0.99552 | -0.085255 | 0.4 | 1 | 1.1 | 0.9
21 | 1 | 0.0025503 | 0.00063916 | 0 | 0 | 1 | 0.98581 | -0.27243 | 0.4 | 1 | 1.1 | 0.9
22 | 1 | 0.0023463 | 0.00058804 | 0 | 0 | 1 | 0.98576 | -0.27339 | 0.4 | 1 | 1.1 | 0.9
23 | 1 | 0.0020966 | 0.00052545 | 0 | 0 | 1 | 0.98581 | -0.2724 | 0.4 | 1 | 1.1 | 0.9
29 | 1 | 0.0071816 | 0.0017999 | 0 | 0 | 1 | 0.98468 | -0.29445 | 0.4 | 1 | 1.1 | 0.9
30 | 1 | 0 | 0 | 0 | 0 | 1 | 0.98374 | -0.31266 | 0.4 | 1 | 1.1 | 0.9
28 | 1 | 0.0067495 | 0.0016916 | 0 | 0 | 1 | 0.98456 | -0.29676 | 0.4 | 1 | 1.1 | 0.9
33 | 1 | 0 | 0 | 0 | 0 | 1 | 0.98342 | -0.3189 | 0.4 | 1 | 1.1 | 0.9
47 | 1 | 0.0028669 | 0.0007185 | 0 | 0 | 1 | 0.98361 | -0.31525 | 0.4 | 1 | 1.1 | 0.9
35 | 1 | 0.0042868 | 0.0010744 | 0 | 0 | 1 | 0.98308 | -0.32569 | 0.4 | 1 | 1.1 | 0.9
48 | 1 | 0.0022046 | 0.00055252 | 0 | 0 | 1 | 0.9836 | -0.3155 | 0.4 | 1 | 1.1 | 0.9
39 | 1 | 0.0080913 | 0.0020279 | 0 | 0 | 1 | 0.98167 | -0.35326 | 0.4 | 1 | 1.1 | 0.9
36 | 1 | 0.0054311 | 0.0013612 | 0 | 0 | 1 | 0.98287 | -0.32977 | 0.4 | 1 | 1.1 | 0.9
40 | 1 | 0.010029 | 0.0025134 | 0 | 0 | 1 | 0.9815 | -0.35654 | 0.4 | 1 | 1.1 | 0.9
37 | 1 | 0.0069807 | 0.0017495 | 0 | 0 | 1 | 0.98283 | -0.33055 | 0.4 | 1 | 1.1 | 0.9
93 | 1 | 0 | 0 | 0 | 0 | 1 | 0.97538 | -0.47347 | 0.4 | 1 | 1.1 | 0.9
58 | 1 | 0.019305 | 0.0048382 | 0 | 0 | 1 | 0.9946 | -0.10268 | 0.4 | 1 | 1.1 | 0.9
62 | 1 | 0.0047722 | 0.001196 | 0 | 0 | 1 | 0.99277 | -0.13761 | 0.4 | 1 | 1.1 | 0.9
109 | 1 | 0.024487 | 0.0061369 | 0 | 0 | 1 | 0.98972 | -0.1973 | 0.4 | 1 | 1.1 | 0.9
59 | 1 | 0 | 0 | 0 | 0 | 1 | 0.99329 | -0.12775 | 0.4 | 1 | 1.1 | 0.9
61 | 1 | 0.029065 | 0.0072843 | 0 | 0 | 1 | 0.99304 | -0.13258 | 0.4 | 1 | 1.1 | 0.9
94 | 1 | 0.0072509 | 0.0018172 | 0 | 0 | 1 | 0.9807 | -0.36949 | 0.4 | 1 | 1.1 | 0.9
85 | 1 | 0.001466 | 0.00036742 | 0 | 0 | 1 | 0.98895 | -0.21162 | 0.4 | 1 | 1.1 | 0.9
88 | 1 | 0.0038613 | 0.00096773 | 0 | 0 | 1 | 0.97227 | -0.53487 | 0.4 | 1 | 1.1 | 0.9
89 | 1 | 0.0062545 | 0.0015675 | 0 | 0 | 1 | 0.97236 | -0.53306 | 0.4 | 1 | 1.1 | 0.9
81 | 1 | 0.0040497 | 0.001015 | 0 | 0 | 1 | 0.98529 | -0.28264 | 0.4 | 1 | 1.1 | 0.9
83 | 1 | 0.0012991 | 0.00032559 | 0 | 0 | 1 | 0.98528 | -0.28287 | 0.4 | 1 | 1.1 | 0.9
90 | 1 | 0.00092127 | 0.00023089 | 0 | 0 | 1 | 0.97248 | -0.53078 | 0.4 | 1 | 1.1 | 0.9
107 | 1 | 0.005403 | 0.0013541 | 0 | 0 | 1 | 0.97263 | -0.52785 | 0.4 | 1 | 1.1 | 0.9
101 | 1 | 0.0027491 | 0.00068899 | 0 | 0 | 1 | 0.97268 | -0.52668 | 0.4 | 1 | 1.1 | 0.9
91 | 1 | 0.0054429 | 0.0013641 | 0 | 0 | 1 | 0.97659 | -0.44971 | 0.4 | 1 | 1.1 | 0.9
92 | 1 | 0.0027642 | 0.00069278 | 0 | 0 | 1 | 0.97868 | -0.40883 | 0.4 | 1 | 1.1 | 0.9
96 | 1 | 0.0039335 | 0.00098584 | 0 | 0 | 1 | 0.97423 | -0.49612 | 0.4 | 1 | 1.1 | 0.9
103 | 1 | 0.0054092 | 0.0013557 | 0 | 0 | 1 | 0.97414 | -0.498 | 0.4 | 1 | 1.1 | 0.9
102 | 1 | 0.0028075 | 0.00070363 | 0 | 0 | 1 | 0.97368 | -0.50702 | 0.4 | 1 | 1.1 | 0.9
97 | 1 | 0.0053906 | 0.001351 | 0 | 0 | 1 | 0.97281 | -0.52427 | 0.4 | 1 | 1.1 | 0.9
99 | 1 | 0 | 0 | 0 | 0 | 1 | 0.97288 | -0.52287 | 0.4 | 1 | 1.1 | 0.9
100 | 1 | 0.0053579 | 0.0013428 | 0 | 0 | 1 | 0.97307 | -0.51916 | 0.4 | 1 | 1.1 | 0.9

## generator_data
GEN_BUS | PG | QG | QMAX | QMIN | VG | MBASE | GEN_STATUS | PMAX | PMIN
19 | 0.51331 | 0.131 | 10 | -10 | 1 | 100 | 1 | 10 | 0

## branch_data
F_BUS | T_BUS | BR_R | BR_X | BR_B | RATE_A | RATE_B | RATE_C | TAP | SHIFT | BR_STATUS | ANGMIN | ANGMAX | P_in | Q_in | P_out | Q_out
1 | 2 | 1.5268 | 0.97715 | 2.5639e-09 | 0 | 0 | 0 | 0 | 0 | 1 | -90 | 90 | -0.0053471 | -0.0013401 | 0.0053476 | 0.0013402
2 | 4 | 1.8072 | 1.1566 | 3.0347e-09 | 0 | 0 | 0 | 0 | 0 | 1 | -90 | 90 | -0.0053476 | -0.0013402 | 0.0053481 | 0.0013403
4 | 78 | 1.2473 | 0.7983 | 2.0946e-09 | 0 | 0 | 0 | 0 | 0 | 1 | -90 | 90 | -0.023775 | -0.0059617 | 0.023783 | 0.0059665
4 | 77 | 2.0891 | 1.337 | 3.5081e-09 | 0 | 0 | 0 | 0 | 0 | 1 | -90 | 90 | 0.018427 | 0.0046215 | -0.018419 | -0.0046168
3 | 57 | 1.9865 | 1.2714 | 3.3359e-09 | 0 | 0 | 0 | 0 | 0 | 1 | -90 | 90 | -0.049436 | -0.012408 | 0.049489 | 0.012442
3 | 13 | 1.0696 | 0.68457 | 1.7962e-09 | 0 | 0 | 0 | 0 | 0 | 1 | -90 | 90 | 0.037641 | 0.0094519 | -0.037624 | -0.0094415
3 | 56 | 1.0744 | 0.68762 | 1.8042e-09 | 0 | 0 | 0 | 0 | 0 | 1 | -90 | 90 | 0.011795 | 0.0029564 | -0.011793 | -0.0029555
57 | 6 | 0.64508 | 0.41285 | 1.0833e-09 | 0 | 0 | 0 | 0 | 0 | 1 | -90 | 90 | -0.051848 | -0.013033 | 0.051867 | 0.013045
13 | 82 | 1.6653 | 1.0658 | 2.7965e-09 | 0 | 0 | 0 | 0 | 0 | 1 | -90 | 90 | 0.029945 | 0.007517 | -0.029929 | -0.0075068
13 | 79 | 1.1114 | 0.7113 | 1.8664e-09 | 0 | 0 | 0 | 0 | 0 | 1 | -90 | 90 | 0.0076789 | 0.0019245 | -0.0076782 | -0.0019242
56 | 24 | 0.031007 | 0.019844 | 5.2069e-11 | 0 | 0 | 0 | 0 | 0 | 1 | -90 | 90 | 0.010146 | 0.0025426 | -0.010146 | -0.0025426
78 | 82 | 0.0044314 | 0.0028361 | 7.4416e-12 | 0 | 0 | 0 | 0 | 0 | 1 | -90 | 90 | -0.025122 | -0.0063021 | 0.025122 | 0.0063021
77 | 76 | 0.050178 | 0.032114 | 8.4262e-11 | 0 | 0 | 0 | 0 | 0 | 1 | -90 | 90 | 0.0095641 | 0.0023975 | -0.009564 | -0.0023974
6 | 14 | 0.38664 | 0.24745 | 6.4927e-10 | 0 | 0 | 0 | 0 | 0 | 1 | -90 | 90 | -0.051867 | -0.013045 | 0.051878 | 0.013052
14 | 26 | 2.2903 | 1.4658 | 3.8461e-09 | 0 | 0 | 0 | 0 | 0 | 1 | -90 | 90 | 0.06272 | 0.01582 | -0.062622 | -0.015757
14 | 9 | 0.93689 | 0.59961 | 1.5733e-09 | 0 | 0 | 0 | 0 | 0 | 1 | -90 | 90 | -0.1146 | -0.028872 | 0.11473 | 0.028958
8 | 16 | 0.89905 | 0.57539 | 1.5097e-09 | 0 | 0 | 0 | 0 | 0 | 1 | -90 | 90 | 0.084201 | 0.021235 | -0.084133 | -0.021192
8 | 19 | 1.86 | 1.1904 | 6.2467e-09 | 0 | 0 | 0 | 0 | 0 | 1 | -90 | 90 | -0.2081 | -0.052769 | 0.20897 | 0.053322
8 | 112 | 2.434 | 1.5577 | 4.0873e-09 | 0 | 0 | 0 | 0 | 0 | 1 | -90 | 90 | 0.1239 | 0.031533 | -0.1235 | -0.031277
16 | 17 | 2.8993 | 1.8555 | 4.8686e-09 | 0 | 0 | 0 | 0 | 0 | 1 | -90 | 90 | 0.075727 | 0.019085 | -0.075548 | -0.018971
16 | 55 | 1.953 | 1.2499 | 3.2796e-09 | 0 | 0 | 0 | 0 | 0 | 1 | -90 | 90 | 0.0084058 | 0.002107 | -0.0084044 | -0.0021063
19 | 63 | 0.7092 | 0.45389 | 3.5728e-09 | 0 | 0 | 0 | 0 | 0 | 1 | -90 | 90 | 0.30435 | 0.077681 | -0.30365 | -0.077233
112 | 9 | 2.0655 | 1.3219 | 3.4685e-09 | 0 | 0 | 0 | 0 | 0 | 1 | -90 | 90 | 0.11896 | 0.03014 | -0.11865 | -0.029938
9 | 111 | 1.2704 | 0.81306 | 2.1334e-09 | 0 | 0 | 0 | 0 | 0 | 1 | -90 | 90 | 0.003915 | 0.00098062 | -0.0039148 | -0.00098069
111 | 110 | 1.5644 | 1.0012 | 2.627e-09 | 0 | 0 | 0 | 0 | 0 | 1 | -90 | 90 | 0.0026365 | 0.00066031 | -0.0026363 | -0.00066049
11 | 20 | 1.17 | 0.7488 | 1.9647e-09 | 0 | 0 | 0 | 0 | 0 | 1 | -90 | 90 | 0.028471 | 0.0071427 | -0.02846 | -0.0071361
11 | 41 | 1.24 | 0.7936 | 2.0823e-09 | 0 | 0 | 0 | 0 | 0 | 1 | -90 | 90 | -0.028471 | -0.0071427 | 0.028482 | 0.0071497
20 | 104 | 2.0138 | 1.2888 | 3.3817e-09 | 0 | 0 | 0 | 0 | 0 | 1 | -90 | 90 | 0.019573 | 0.004908 | -0.019564 | -0.0049028
20 | 18 | 0.9061 | 0.5799 | 1.5216e-09 | 0 | 0 | 0 | 0 | 0 | 1 | -90 | 90 | 0.0088872 | 0.0022281 | -0.0088864 | -0.0022277
41 | 12 | 0.96937 | 0.62039 | 1.6278e-09 | 0 | 0 | 0 | 0 | 0 | 1 | -90 | 90 | -0.035354 | -0.0088721 | 0.035368 | 0.0088807
12 | 42 | 0.33213 | 0.21256 | 5.5773e-10 | 0 | 0 | 0 | 0 | 0 | 1 | -90 | 90 | -0.035368 | -0.0088806 | 0.035373 | 0.0088836
42 | 95 | 1.0329 | 0.66108 | 1.7346e-09 | 0 | 0 | 0 | 0 | 0 | 1 | -90 | 90 | -0.039363 | -0.0098838 | 0.039381 | 0.0098951
79 | 80 | 1.5452 | 0.9889 | 2.5947e-09 | 0 | 0 | 0 | 0 | 0 | 1 | -90 | 90 | 0.0065039 | 0.0016299 | -0.0065032 | -0.0016297
26 | 27 | 0.41336 | 0.26455 | 6.9414e-10 | 0 | 0 | 0 | 0 | 0 | 1 | -90 | 90 | 0.058328 | 0.014681 | -0.058313 | -0.014672
26 | 25 | 1.4667 | 0.93867 | 2.4629e-09 | 0 | 0 | 0 | 0 | 0 | 1 | -90 | 90 | 0.0042939 | 0.001076 | -0.0042936 | -0.0010761
15 | 72 | 3.0624 | 1.96 | 5.1426e-09 | 0 | 0 | 0 | 0 | 0 | 1 | -90 | 90 | 0.0022136 | 0.00055435 | -0.0022134 | -0.00055473
15 | 105 | 0.95503 | 0.61122 | 1.6037e-09 | 0 | 0 | 0 | 0 | 0 | 1 | -90 | 90 | -0.0022136 | -0.00055435 | 0.0022137 | 0.00055423
72 | 98 | 0.41218 | 0.2638 | 6.9216e-10 | 0 | 0 | 0 | 0 | 0 | 1 | -90 | 90 | 0.0022134 | 0.00055473 | -0.0022134 | -0.00055478
105 | 104 | 2.8315 | 1.8122 | 4.7549e-09 | 0 | 0 | 0 | 0 | 0 | 1 | -90 | 90 | -0.0036425 | -0.00091236 | 0.0036429 | 0.00091218
17 | 51 | 1.8713 | 1.1977 | 3.1425e-09 | 0 | 0 | 0 | 0 | 0 | 1 | -90 | 90 | 0.052382 | 0.013163 | -0.052327 | -0.013128
17 | 52 | 1.5566 | 0.99621 | 2.6139e-09 | 0 | 0 | 0 | 0 | 0 | 1 | -90 | 90 | 0.010392 | 0.0026049 | -0.01039 | -0.002604
17 | 49 | 2.6396 | 1.6893 | 4.4325e-09 | 0 | 0 | 0 | 0 | 0 | 1 | -90 | 90 | 0.012774 | 0.0032029 | -0.012769 | -0.0032003
51 | 54 | 1.6509 | 1.0566 | 2.7723e-09 | 0 | 0 | 0 | 0 | 0 | 1 | -90 | 90 | 0.038708 | 0.0097148 | -0.038682 | -0.009698
51 | 53 | 0.069928 | 0.044754 | 1.1743e-10 | 0 | 0 | 0 | 0 | 0 | 1 | -90 | 90 | 0.013618 | 0.0034131 | -0.013618 | -0.003413
49 | 50 | 0.52719 | 0.3374 | 8.8529e-10 | 0 | 0 | 0 | 0 | 0 | 1 | -90 | 90 | 0.0060219 | 0.0015092 | -0.0060217 | -0.0015092
18 | 38 | 2.3251 | 1.4881 | 3.9045e-09 | 0 | 0 | 0 | 0 | 0 | 1 | -90 | 90 | 0.0088864 | 0.0022277 | -0.0088843 | -0.0022268
63 | 60 | 0.70443 | 0.45084 | 3.5488e-09 | 0 | 0 | 0 | 0 | 0 | 1 | -90 | 90 | 0.24019 | 0.061328 | -0.23975 | -0.06105
24 | 23 | 0.78931 | 0.50516 | 1.3255e-09 | 0 | 0 | 0 | 0 | 0 | 1 | -90 | 90 | 0.0069937 | 0.0017526 | -0.0069932 | -0.0017524
76 | 74 | 3.5387 | 2.2648 | 5.9424e-09 | 0 | 0 | 0 | 0 | 0 | 1 | -90 | 90 | 0.0083303 | 0.0020882 | -0.0083276 | -0.0020871
73 | 74 | 1.9273 | 1.2334 | 3.2364e-09 | 0 | 0 | 0 | 0 | 0 | 1 | -90 | 90 | -0.0066322 | -0.0016622 | 0.0066331 | 0.0016625
73 | 84 | 1.4848 | 0.95027 | 2.4934e-09 | 0 | 0 | 0 | 0 | 0 | 1 | -90 | 90 | 0.0066322 | 0.0016622 | -0.0066315 | -0.001662
74 | 75 | 0.84089 | 0.53817 | 1.4121e-09 | 0 | 0 | 0 | 0 | 0 | 1 | -90 | 90 | 0.0016945 | 0.00042456 | -0.0016945 | -0.00042468
67 | 108 | 2.3152 | 1.4817 | 3.8878e-09 | 0 | 0 | 0 | 0 | 0 | 1 | -90 | 90 | 0.0020274 | 0.00050779 | -0.0020273 | -0.0005081
67 | 68 | 3.5045 | 2.2429 | 5.885e-09 | 0 | 0 | 0 | 0 | 0 | 1 | -90 | 90 | -0.11351 | -0.028857 | 0.11401 | 0.029174
67 | 106 | 1.121 | 0.71742 | 1.8824e-09 | 0 | 0 | 0 | 0 | 0 | 1 | -90 | 90 | 0.11148 | 0.028349 | -0.11133 | -0.028252
68 | 87 | 1.2114 | 0.77528 | 4.0684e-09 | 0 | 0 | 0 | 0 | 0 | 1 | -90 | 90 | -0.11401 | -0.029173 | 0.11418 | 0.029283
106 | 94 | 1.8057 | 1.1556 | 3.0322e-09 | 0 | 0 | 0 | 0 | 0 | 1 | -90 | 90 | 0.10741 | 0.02727 | -0.10719 | -0.027124
87 | 46 | 0.50699 | 0.32447 | 2.5541e-09 | 0 | 0 | 0 | 0 | 0 | 1 | -90 | 90 | -0.11769 | -0.030164 | 0.11777 | 0.030212
65 | 66 | 2.622 | 1.6781 | 4.403e-09 | 0 | 0 | 0 | 0 | 0 | 1 | -90 | 90 | 0.017244 | 0.0043245 | -0.017235 | -0.0043196
65 | 64 | 0.99337 | 0.63575 | 1.6681e-09 | 0 | 0 | 0 | 0 | 0 | 1 | -90 | 90 | -0.017244 | -0.0043245 | 0.017247 | 0.0043264
64 | 61 | 5.0883 | 3.2565 | 8.5446e-09 | 0 | 0 | 0 | 0 | 0 | 1 | -90 | 90 | -0.028333 | -0.007105 | 0.028378 | 0.0071324
46 | 86 | 0.65952 | 0.42209 | 3.3225e-09 | 0 | 0 | 0 | 0 | 0 | 1 | -90 | 90 | -0.11777 | -0.030212 | 0.11787 | 0.030275
86 | 62 | 0.24918 | 0.15947 | 1.2553e-09 | 0 | 0 | 0 | 0 | 0 | 1 | -90 | 90 | -0.12301 | -0.031563 | 0.12305 | 0.031589
32 | 34 | 4.5946 | 2.9405 | 7.7155e-09 | 0 | 0 | 0 | 0 | 0 | 1 | -90 | 90 | 0.018143 | 0.0045547 | -0.018126 | -0.0045448
32 | 31 | 1.6368 | 1.0476 | 2.7487e-09 | 0 | 0 | 0 | 0 | 0 | 1 | -90 | 90 | -0.018143 | -0.0045547 | 0.018148 | 0.0045582
34 | 39 | 1.2205 | 0.7811 | 2.0495e-09 | 0 | 0 | 0 | 0 | 0 | 1 | -90 | 90 | 0.018126 | 0.0045448 | -0.018121 | -0.0045421
31 | 33 | 0.60827 | 0.38929 | 1.0214e-09 | 0 | 0 | 0 | 0 | 0 | 1 | -90 | 90 | -0.022486 | -0.0056452 | 0.022489 | 0.0056473
43 | 44 | 0.57323 | 0.36687 | 9.6261e-10 | 0 | 0 | 0 | 0 | 0 | 1 | -90 | 90 | -0.029444 | -0.0073794 | 0.02945 | 0.0073828
44 | 45 | 0.78179 | 0.50035 | 1.3128e-09 | 0 | 0 | 0 | 0 | 0 | 1 | -90 | 90 | -0.034692 | -0.0086966 | 0.034702 | 0.0087029
110 | 85 | 1.5561 | 0.99593 | 2.6132e-09 | 0 | 0 | 0 | 0 | 0 | 1 | -90 | 90 | 0.001466 | 0.00036719 | -0.001466 | -0.00036742
95 | 93 | 1.4244 | 0.91162 | 2.392e-09 | 0 | 0 | 0 | 0 | 0 | 1 | -90 | 90 | -0.049028 | -0.012313 | 0.049066 | 0.012337
80 | 81 | 0.79563 | 0.5092 | 1.3361e-09 | 0 | 0 | 0 | 0 | 0 | 1 | -90 | 90 | 0.0053491 | 0.0013405 | -0.0053488 | -0.0013404
27 | 29 | 1.6991 | 1.0874 | 2.8532e-09 | 0 | 0 | 0 | 0 | 0 | 1 | -90 | 90 | 0.058313 | 0.014672 | -0.05825 | -0.014631
54 | 109 | 1.4403 | 0.9218 | 2.4187e-09 | 0 | 0 | 0 | 0 | 0 | 1 | -90 | 90 | 0.024496 | 0.0061427 | -0.024486 | -0.0061369
45 | 60 | 0.84102 | 0.53825 | 1.4123e-09 | 0 | 0 | 0 | 0 | 0 | 1 | -90 | 90 | -0.034702 | -0.0087029 | 0.034713 | 0.0087097
60 | 58 | 0.38165 | 0.24425 | 1.9227e-09 | 0 | 0 | 0 | 0 | 0 | 1 | -90 | 90 | 0.20504 | 0.052341 | -0.20487 | -0.052231
21 | 22 | 1.7919 | 1.1468 | 3.0091e-09 | 0 | 0 | 0 | 0 | 0 | 1 | -90 | 90 | 0.0023464 | 0.00058782 | -0.0023463 | -0.00058805
21 | 23 | 0.022424 | 0.014352 | 3.7656e-11 | 0 | 0 | 0 | 0 | 0 | 1 | -90 | 90 | -0.0048967 | -0.001227 | 0.0048967 | 0.001227
29 | 30 | 1.7874 | 1.144 | 3.0016e-09 | 0 | 0 | 0 | 0 | 0 | 1 | -90 | 90 | 0.044318 | 0.01114 | -0.044279 | -0.011115
29 | 28 | 1.4896 | 0.95333 | 2.5014e-09 | 0 | 0 | 0 | 0 | 0 | 1 | -90 | 90 | 0.0067502 | 0.0016918 | -0.0067495 | -0.0016916
30 | 33 | 0.6907 | 0.44205 | 1.1599e-09 | 0 | 0 | 0 | 0 | 0 | 1 | -90 | 90 | 0.039207 | 0.0098443 | -0.039196 | -0.0098369
30 | 47 | 2.2117 | 1.4155 | 3.714e-09 | 0 | 0 | 0 | 0 | 0 | 1 | -90 | 90 | 0.0050721 | 0.001271 | -0.0050714 | -0.001271
33 | 35 | 1.763 | 1.1283 | 2.9606e-09 | 0 | 0 | 0 | 0 | 0 | 1 | -90 | 90 | 0.016707 | 0.0041897 | -0.016701 | -0.0041865
47 | 48 | 0.49959 | 0.31974 | 8.3894e-10 | 0 | 0 | 0 | 0 | 0 | 1 | -90 | 90 | 0.0022046 | 0.00055246 | -0.0022046 | -0.00055253
35 | 36 | 1.4225 | 0.91041 | 2.3888e-09 | 0 | 0 | 0 | 0 | 0 | 1 | -90 | 90 | 0.012414 | 0.0031121 | -0.012412 | -0.0031108
39 | 40 | 1.4114 | 0.90329 | 2.3701e-09 | 0 | 0 | 0 | 0 | 0 | 1 | -90 | 90 | 0.01003 | 0.0025142 | -0.010029 | -0.0025135
36 | 37 | 0.48426 | 0.30992 | 8.132e-10 | 0 | 0 | 0 | 0 | 0 | 1 | -90 | 90 | 0.0069809 | 0.0017496 | -0.0069806 | -0.0017495
93 | 96 | 2.2927 | 1.4673 | 3.85e-09 | 0 | 0 | 0 | 0 | 0 | 1 | -90 | 90 | 0.042179 | 0.010606 | -0.042134 | -0.010577
93 | 91 | 1.1138 | 0.71281 | 1.8703e-09 | 0 | 0 | 0 | 0 | 0 | 1 | -90 | 90 | -0.091246 | -0.022943 | 0.091349 | 0.023009
58 | 59 | 0.60587 | 0.38776 | 3.0523e-09 | 0 | 0 | 0 | 0 | 0 | 1 | -90 | 90 | 0.18556 | 0.047392 | -0.18534 | -0.047249
62 | 59 | 0.34593 | 0.2214 | 1.7428e-09 | 0 | 0 | 0 | 0 | 0 | 1 | -90 | 90 | -0.12782 | -0.032785 | 0.12788 | 0.032824
59 | 61 | 0.37221 | 0.23821 | 6.2503e-10 | 0 | 0 | 0 | 0 | 0 | 1 | -90 | 90 | 0.057455 | 0.014425 | -0.057442 | -0.014417
94 | 92 | 1.7051 | 1.0913 | 2.8634e-09 | 0 | 0 | 0 | 0 | 0 | 1 | -90 | 90 | 0.099934 | 0.025307 | -0.099746 | -0.025186
88 | 89 | 1.9846 | 1.2701 | 3.3326e-09 | 0 | 0 | 0 | 0 | 0 | 1 | -90 | 90 | -0.0038612 | -0.00096777 | 0.0038615 | 0.00096766
89 | 90 | 0.95806 | 0.61316 | 1.6088e-09 | 0 | 0 | 0 | 0 | 0 | 1 | -90 | 90 | -0.010116 | -0.0025353 | 0.010117 | 0.0025358
81 | 83 | 0.78378 | 0.50162 | 1.3162e-09 | 0 | 0 | 0 | 0 | 0 | 1 | -90 | 90 | 0.0012991 | 0.00032548 | -0.0012991 | -0.00032559
90 | 107 | 1.1252 | 0.72013 | 1.8895e-09 | 0 | 0 | 0 | 0 | 0 | 1 | -90 | 90 | -0.011038 | -0.0027667 | 0.01104 | 0.0027675
107 | 101 | 0.30019 | 0.19212 | 5.0411e-10 | 0 | 0 | 0 | 0 | 0 | 1 | -90 | 90 | -0.016443 | -0.0041217 | 0.016443 | 0.0041222
101 | 99 | 0.84281 | 0.5394 | 1.4153e-09 | 0 | 0 | 0 | 0 | 0 | 1 | -90 | 90 | -0.019192 | -0.0048112 | 0.019196 | 0.0048133
91 | 92 | 1.8149 | 1.1615 | 3.0476e-09 | 0 | 0 | 0 | 0 | 0 | 1 | -90 | 90 | -0.096792 | -0.024373 | 0.096982 | 0.024494
96 | 103 | 0.21002 | 0.13441 | 3.5267e-10 | 0 | 0 | 0 | 0 | 0 | 1 | -90 | 90 | 0.0382 | 0.0095911 | -0.038197 | -0.009589
103 | 102 | 1.1705 | 0.74909 | 1.9655e-09 | 0 | 0 | 0 | 0 | 0 | 1 | -90 | 90 | 0.032788 | 0.0082333 | -0.032774 | -0.0082244
102 | 100 | 1.7215 | 1.1017 | 2.8908e-09 | 0 | 0 | 0 | 0 | 0 | 1 | -90 | 90 | 0.029966 | 0.0075208 | -0.029949 | -0.00751
97 | 99 | 1.0999 | 0.70395 | 1.8471e-09 | 0 | 0 | 0 | 0 | 0 | 1 | -90 | 90 | -0.0053905 | -0.0013511 | 0.0053908 | 0.0013511
99 | 100 | 0.64132 | 0.41045 | 1.077e-09 | 0 | 0 | 0 | 0 | 0 | 1 | -90 | 90 | -0.024587 | -0.0061644 | 0.024591 | 0.0061671