## bus_data
BUS_I | BUS_TYPE | Pd | Qd | Gs | Bs | area | Vm | Va | baseKV | zone | Vmax | Vmin
1 | 1 | 0.0204 | 0.0051126 | 0 | 0 | 1 | 0.98085 | -0.36744 | 0.4 | 1 | 1.1 | 0.9
2 | 1 | 0.0045646 | 0.001144 | 0 | 0 | 1 | 0.9801 | -0.38208 | 0.4 | 1 | 1.1 | 0.9
3 | 1 | 0 | 0 | 0 | 0 | 1 | 0.98141 | -0.35638 | 0.4 | 1 | 1.1 | 0.9
4 | 1 | 0.0044972 | 0.0011271 | 0 | 0 | 1 | 0.97965 | -0.39082 | 0.4 | 1 | 1.1 | 0.9
7 | 1 | 0 | 0 | 0 | 0 | 1 | 0.98012 | -0.38154 | 0.4 | 1 | 1.1 | 0.9
14 | 1 | 0 | 0 | 0 | 0 | 1 | 0.98646 | -0.25841 | 0.4 | 1 | 1.1 | 0.9
21 | 1 | 0.0045842 | 0.0011489 | 0 | 0 | 1 | 0.9793 | -0.39781 | 0.4 | 1 | 1.1 | 0.9
9 | 1 | 0 | 0 | 0 | 0 | 1 | 0.97918 | -0.40006 | 0.4 | 1 | 1.1 | 0.9
76 | 1 | 0.012462 | 0.0031232 | 0 | 0 | 1 | 0.97913 | -0.40103 | 0.4 | 1 | 1.1 | 0.9
80 | 1 | 0.0019458 | 0.00048765 | 0 | 0 | 1 | 0.97863 | -0.41082 | 0.4 | 1 | 1.1 | 0.9
10 | 1 | 0 | 0 | 0 | 0 | 1 | 0.97717 | -0.43934 | 0.4 | 1 | 1.1 | 0.9
11 | 1 | 0 | 0 | 0 | 0 | 1 | 0.97749 | -0.43302 | 0.4 | 1 | 1.1 | 0.9
71 | 1 | 0.00823 | 0.0020626 | 0 | 0 | 1 | 0.97587 | -0.46491 | 0.4 | 1 | 1.1 | 0.9
74 | 1 | 0.0061735 | 0.0015472 | 0 | 0 | 1 | 0.97847 | -0.41391 | 0.4 | 1 | 1.1 | 0.9
12 | 1 | 0 | 0 | 0 | 0 | 1 | 0.99361 | -0.12235 | 0.4 | 1 | 1.1 | 0.9
60 | 1 | 0.0032134 | 0.00080536 | 0 | 0 | 1 | 0.99357 | -0.12321 | 0.4 | 1 | 1.1 | 0.9
57 | 1 | 0.0052202 | 0.0013083 | 0 | 0 | 1 | 0.99363 | -0.12189 | 0.4 | 1 | 1.1 | 0.9
45 | 1 | 0.005821 | 0.0014589 | 0 | 0 | 1 | 0.98714 | -0.24522 | 0.4 | 1 | 1.1 | 0.9
15 | 1 | 0 | 0 | 0 | 0 | 1 | 0.99141 | -0.16447 | 0.4 | 1 | 1.1 | 0.9
32 | 1 | 0.0055447 | 0.0013896 | 0 | 0 | 1 | 0.99175 | -0.15794 | 0.4 | 1 | 1.1 | 0.9
26 | 1 | 0.011434 | 0.0028655 | 0 | 0 | 1 | 0.99124 | -0.16775 | 0.4 | 1 | 1.1 | 0.9
16 | 1 | 0 | 0 | 0 | 0 | 1 | 0.99364 | -0.12166 | 0.4 | 1 | 1.1 | 0.9
65 | 1 | 0.005186 | 0.0012997 | 0 | 0 | 1 | 0.99352 | -0.12397 | 0.4 | 1 | 1.1 | 0.9
62 | 1 | 0.0057932 | 0.0014519 | 0 | 0 | 1 | 0.99371 | -0.12037 | 0.4 | 1 | 1.1 | 0.9
19 | 1 | 0 | 0 | 0 | 0 | 1 | 0.97565 | -0.46927 | 0.4 | 1 | 1.1 | 0.9
72 | 1 | 0.0083344 | 0.0020888 | 0 | 0 | 1 | 0.97545 | -0.4732 | 0.4 | 1 | 1.1 | 0.9
20 | 1 | 0 | 0 | 0 | 0 | 1 | 0.97497 | -0.48259 | 0.4 | 1 | 1.1 | 0.9
81 | 1 | 0.0083593 | 0.002095 | 0 | 0 | 1 | 0.97484 | -0.48534 | 0.4 | 1 | 1.1 | 0.9
73 | 1 | 0.0083404 | 0.0020903 | 0 | 0 | 1 | 0.97503 | -0.48155 | 0.4 | 1 | 1.1 | 0.9
68 | 1 | 0.0044583 | 0.0011173 | 0 | 0 | 1 | 0.97908 | -0.40217 | 0.4 | 1 | 1.1 | 0.9
46 | 1 | 0.0057829 | 0.0014493 | 0 | 0 | 1 | 0.99494 | -0.096233 | 0.4 | 1 | 1.1 | 0.9
47 | 1 | 0 | 0 | 0 | 0 | 1 | 0.995 | -0.095039 | 0.4 | 1 | 1.1 | 0.9
70 | 1 | 0.00028423 | 7.1235e-05 | 0 | 0 | 1 | 0.97904 | -0.40298 | 0.4 | 1 | 1.1 | 0.9
69 | 1 | 0.0072221 | 0.00181 | 0 | 0 | 1 | 0.97904 | -0.40285 | 0.4 | 1 | 1.1 | 0.9
75 | 1 | 0.017674 | 0.0044296 | 0 | 0 | 1 | 0.97828 | -0.41762 | 0.4 | 1 | 1.1 | 0.9
82 | 1 | 0.0026495 | 0.00066404 | 0 | 0 | 1 | 0.97691 | -0.44458 | 0.4 | 1 | 1.1 | 0.9
79 | 1 | 0.0026389 | 0.00066136 | 0 | 0 | 1 | 0.97694 | -0.4441 | 0.4 | 1 | 1.1 | 0.9
56 | 1 | 0.004859 | 0.0012178 | 0 | 0 | 1 | 0.99377 | -0.11933 | 0.4 | 1 | 1.1 | 0.9
51 | 1 | 0.0046945 | 0.0011766 | 0 | 0 | 1 | 0.99417 | -0.11107 | 0.4 | 1 | 1.1 | 0.9
49 | 1 | 0.0047165 | 0.0011821 | 0 | 0 | 1 | 0.99425 | -0.10953 | 0.4 | 1 | 1.1 | 0.9
44 | 1 | 0.0032115 | 0.00080487 | 0 | 0 | 1 | 0.9884 | -0.22094 | 0.4 | 1 | 1.1 | 0.9
33 | 1 | 0.0014637 | 0.00036684 | 0 | 0 | 1 | 0.99189 | -0.15509 | 0.4 | 1 | 1.1 | 0.9
63 | 1 | 0.0026701 | 0.00066918 | 0 | 0 | 1 | 0.99399 | -0.11496 | 0.4 | 1 | 1.1 | 0.9
25 | 1 | 0 | 0 | 0 | 0 | 1 | 0.98832 | -0.2239 | 0.4 | 1 | 1.1 | 0.9
30 | 1 | 0 | 0 | 0 | 0 | 1 | 0.98792 | -0.23179 | 0.4 | 1 | 1.1 | 0.9
31 | 1 | 0.0071677 | 0.0017964 | 0 | 0 | 1 | 0.9899 | -0.19335 | 0.4 | 1 | 1.1 | 0.9
22 | 1 | 0.010814 | 0.0027104 | 0 | 0 | 1 | 0.98636 | -0.26207 | 0.4 | 1 | 1.1 | 0.9
23 | 1 | 0.0055276 | 0.0013853 | 0 | 0 | 1 | 0.98641 | -0.261 | 0.4 | 1 | 1.1 | 0.9
24 | 1 | 0 | 0 | 0 | 0 | 1 | 0.98684 | -0.25278 | 0.4 | 1 | 1.1 | 0.9
27 | 1 | 0.01409 | 0.0035313 | 0 | 0 | 1 | 0.98742 | -0.2415 | 0.4 | 1 | 1.1 | 0.9
28 | 1 | 0 | 0 | 0 | 0 | 1 | 0.98063 | -0.37343 | 0.4 | 1 | 1.1 | 0.9
29 | 1 | 0 | 0 | 0 | 0 | 1 | 0.98231 | -0.3407 | 0.4 | 1 | 1.1 | 0.9
93 | 1 | 0.0304 | 0.0076189 | 0 | 0 | 1 | 0.97972 | -0.39133 | 0.4 | 1 | 1.1 | 0.9
92 | 1 | 0.0095254 | 0.0023873 | 0 | 0 | 1 | 0.98445 | -0.299 | 0.4 | 1 | 1.1 | 0.9
91 | 1 | 0 | 0 | 0 | 0 | 1 | 0.987 | -0.24944 | 0.4 | 1 | 1.1 | 0.9
34 | 1 | 0 | 0 | 0 | 0 | 1 | 0.99221 | -0.149 | 0.4 | 1 | 1.1 | 0.9
89 | 1 | 0.00084913 | 0.00021281 | 0 | 0 | 1 | 0.98698 | -0.24985 | 0.4 | 1 | 1.1 | 0.9
35 | 1 | 0 | 0 | 0 | 0 | 1 | 0.99447 | -0.10563 | 0.4 | 1 | 1.1 | 0.9
64 | 1 | 0.0045925 | 0.001151 | 0 | 0 | 1 | 0.99416 | -0.11165 | 0.4 | 1 | 1.1 | 0.9
66 | 1 | 0 | 0 | 0 | 0 | 1 | 0.99527 | -0.090348 | 0.4 | 1 | 1.1 | 0.9
67 | 1 | 0.0050792 | 0.001273 | 0 | 0 | 1 | 0.99626 | -0.071358 | 0.4 | 1 | 1.1 | 0.9
61 | 1 | 0.0045134 | 0.0011312 | 0 | 0 | 1 | 0.99483 | -0.098764 | 0.4 | 1 | 1.1 | 0.9
36 | 1 | 0.0040783 | 0.0010221 | 0 | 0 | 1 | 0.99328 | -0.12755 | 0.4 | 1 | 1.1 | 0.9
37 | 1 | 0.0087247 | 0.0021866 | 0 | 0 | 1 | 0.99218 | -0.14851 | 0.4 | 1 | 1.1 | 0.9
38 | 1 | 0.0044949 | 0.0011265 | 0 | 0 | 1 | 0.99468 | -0.1008 | 0.4 | 1 | 1.1 | 0.9
39 | 1 | 0.0056531 | 0.0014168 | 0 | 0 | 1 | 0.99043 | -0.18199 | 0.4 | 1 | 1.1 | 0.9
40 | 1 | 0 | 0 | 0 | 0 | 1 | 0.99614 | -0.073131 | 0.4 | 1 | 1.1 | 0.9
41 | 1 | 0.0056916 | 0.0014265 | 0 | 0 | 1 | 0.98904 | -0.20867 | 0.4 | 1 | 1.1 | 0.9
42 | 1 | 0.0023928 | 0.00059968 | 0 | 0 | 1 | 0.99907 | -0.017633 | 0.4 | 1 | 1.1 | 0.9
43 | 1 | 0.0058356 | 0.0014625 | 0 | 0 | 1 | 0.99526 | -0.090143 | 0.4 | 1 | 1.1 | 0.9
88 | 1 | 0.0041573 | 0.0010419 | 0 | 0 | 1 | 0.99955 | -0.0084825 | 0.4 | 1 | 1.1 | 0.9
87 | 3 | 0.0043521 | 0.0010907 | 0 | 0 | 1 | 1 | 0 | 0.4 | 1 | 1.1 | 0.9
48 | 1 | 0 | 0 | 0 | 0 | 1 | 0.99437 | -0.10727 | 0.4 | 1 | 1.1 | 0.9
50 | 1 | 0.0055936 | 0.0014019 | 0 | 0 | 1 | 0.99395 | -0.11538 | 0.4 | 1 | 1.1 | 0.9
52 | 1 | 0.0053045 | 0.0013294 | 0 | 0 | 1 | 0.9937 | -0.12026 | 0.4 | 1 | 1.1 | 0.9
53 | 1 | 0.0056111 | 0.0014063 | 0 | 0 | 1 | 0.99354 | -0.1233 | 0.4 | 1 | 1.1 | 0.9
54 | 1 | 0.002909 | 0.00072907 | 0 | 0 | 1 | 0.99351 | -0.12394 | 0.4 | 1 | 1.1 | 0.9
55 | 1 | 0 | 0 | 0 | 0 | 1 | 0.99655 | -0.065777 | 0.4 | 1 | 1.1 | 0.9
83 | 1 | 0.0043126 | 0.0010809 | 0 | 0 | 1 | 0.99745 | -0.048641 | 0.4 | 1 | 1.1 | 0.9
84 | 1 | 0.004608 | 0.0011549 | 0 | 0 | 1 | 0.99826 | -0.033091 | 0.4 | 1 | 1.1 | 0.9
58 | 1 | 0.0050015 | 0.0012535 | 0 | 0 | 1 | 0.99397 | -0.11533 | 0.4 | 1 | 1.1 | 0.9
59 | 1 | 0.0048284 | 0.0012101 | 0 | 0 | 1 | 0.99444 | -0.10629 | 0.4 | 1 | 1.1 | 0.9
77 | 1 | 0.0091018 | 0.0022811 | 0 | 0 | 1 | 0.97752 | -0.43263 | 0.4 | 1 | 1.1 | 0.9
78 | 1 | 0.011996 | 0.0030066 | 0 | 0 | 1 | 0.97706 | -0.44173 | 0.4 | 1 | 1.1 | 0.9
85 | 1 | 0.0043871 | 0.0010995 | 0 | 0 | 1 | 0.99898 | -0.019361 | 0.4 | 1 | 1.1 | 0.9
86 | 1 | 0.0064403 | 0.0016141 | 0 | 0 | 1 | 0.99932 | -0.012949 | 0.4 | 1 | 1.1 | 0.9

## generator_data
GEN_BUS | PG | QG | QMAX | QMIN | VG | MBASE | GEN_STATUS | PMAX | PMIN
87 | 0.40556 | 0.10361 | 10 | -10 | 1 | 100 | 1 | 10 | 0

## branch_data
F_BUS | T_BUS | BR_R | BR_X | BR_B | RATE_A | RATE_B | RATE_C | TAP | SHIFT | BR_STATUS | ANGMIN | ANGMAX | P_in | Q_in | P_out | Q_out
1 | 2 | 2.4638 | 1.5768 | 4.1374e-09 | 0 | 0 | 0 | 0 | 0 | 1 | -90 | 90 | 0.025645 | 0.0064395 | -0.025627 | -0.0064284
1 | 3 | 1.0369 | 0.66362 | 1.7412e-09 | 0 | 0 | 0 | 0 | 0 | 1 | -90 | 90 | -0.046045 | -0.011552 | 0.046069 | 0.011568
2 | 4 | 1.7874 | 1.1439 | 3.0015e-09 | 0 | 0 | 0 | 0 | 0 | 1 | -90 | 90 | 0.021063 | 0.0052844 | -0.021054 | -0.0052791
3 | 7 | 1.108 | 0.70913 | 1.8606e-09 | 0 | 0 | 0 | 0 | 0 | 1 | -90 | 90 | 0.0983 | 0.024787 | -0.098182 | -0.024711
3 | 14 | 2.9539 | 1.8905 | 9.9207e-09 | 0 | 0 | 0 | 0 | 0 | 1 | -90 | 90 | -0.14437 | -0.036354 | 0.14505 | 0.036788
4 | 21 | 1.8148 | 1.1615 | 3.0476e-09 | 0 | 0 | 0 | 0 | 0 | 1 | -90 | 90 | 0.016557 | 0.004152 | -0.016551 | -0.0041487
7 | 9 | 1.9242 | 1.2315 | 3.2312e-09 | 0 | 0 | 0 | 0 | 0 | 1 | -90 | 90 | 0.041546 | 0.010474 | -0.041509 | -0.01045
7 | 76 | 1.4827 | 0.94891 | 2.4898e-09 | 0 | 0 | 0 | 0 | 0 | 1 | -90 | 90 | 0.056636 | 0.014238 | -0.056583 | -0.014204
14 | 45 | 0.39992 | 0.25595 | 1.3431e-09 | 0 | 0 | 0 | 0 | 0 | 1 | -90 | 90 | -0.14505 | -0.036788 | 0.14514 | 0.036846
21 | 68 | 1.5672 | 1.003 | 2.6317e-09 | 0 | 0 | 0 | 0 | 0 | 1 | -90 | 90 | 0.011967 | 0.0029998 | -0.011965 | -0.0029985
9 | 80 | 1.1167 | 0.71467 | 1.8752e-09 | 0 | 0 | 0 | 0 | 0 | 1 | -90 | 90 | 0.041509 | 0.010451 | -0.041488 | -0.010437
76 | 75 | 1.6171 | 1.035 | 2.7156e-09 | 0 | 0 | 0 | 0 | 0 | 1 | -90 | 90 | 0.044122 | 0.011081 | -0.044087 | -0.011059
80 | 74 | 0.33648 | 0.21535 | 5.6504e-10 | 0 | 0 | 0 | 0 | 0 | 1 | -90 | 90 | 0.039542 | 0.0099494 | -0.039536 | -0.0099457
10 | 11 | 0.81328 | 0.5205 | 1.3657e-09 | 0 | 0 | 0 | 0 | 0 | 1 | -90 | 90 | -0.033322 | -0.0083731 | 0.033332 | 0.0083794
10 | 71 | 3.2848 | 2.1023 | 5.5161e-09 | 0 | 0 | 0 | 0 | 0 | 1 | -90 | 90 | 0.033322 | 0.0083731 | -0.033282 | -0.0083477
11 | 74 | 2.4637 | 1.5768 | 4.1373e-09 | 0 | 0 | 0 | 0 | 0 | 1 | -90 | 90 | -0.033332 | -0.0083794 | 0.033363 | 0.0083985
71 | 19 | 0.743 | 0.47552 | 1.2477e-09 | 0 | 0 | 0 | 0 | 0 | 1 | -90 | 90 | 0.025052 | 0.006285 | -0.025046 | -0.0062818
12 | 60 | 1.182 | 0.7565 | 1.9849e-09 | 0 | 0 | 0 | 0 | 0 | 1 | -90 | 90 | 0.0032135 | 0.00080524 | -0.0032134 | -0.00080536
12 | 57 | 0.64102 | 0.41025 | 1.0764e-09 | 0 | 0 | 0 | 0 | 0 | 1 | -90 | 90 | -0.0032135 | -0.00080524 | 0.0032136 | 0.00080518
57 | 56 | 1.3422 | 0.85903 | 2.254e-09 | 0 | 0 | 0 | 0 | 0 | 1 | -90 | 90 | -0.0084338 | -0.0021135 | 0.0084348 | 0.0021139
45 | 44 | 0.70907 | 0.4538 | 2.3814e-09 | 0 | 0 | 0 | 0 | 0 | 1 | -90 | 90 | -0.15096 | -0.038305 | 0.15114 | 0.038418
15 | 32 | 2.5157 | 1.6101 | 4.2246e-09 | 0 | 0 | 0 | 0 | 0 | 1 | -90 | 90 | -0.011435 | -0.0028665 | 0.011439 | 0.0028684
15 | 26 | 1.2652 | 0.8097 | 2.1245e-09 | 0 | 0 | 0 | 0 | 0 | 1 | -90 | 90 | 0.011435 | 0.0028665 | -0.011434 | -0.0028656
32 | 33 | 0.73923 | 0.4731 | 1.2414e-09 | 0 | 0 | 0 | 0 | 0 | 1 | -90 | 90 | -0.016984 | -0.004258 | 0.016986 | 0.0042593
16 | 65 | 1.9722 | 1.2622 | 3.3118e-09 | 0 | 0 | 0 | 0 | 0 | 1 | -90 | 90 | 0.0051866 | 0.0012998 | -0.005186 | -0.0012997
16 | 62 | 1.0991 | 0.70341 | 1.8456e-09 | 0 | 0 | 0 | 0 | 0 | 1 | -90 | 90 | -0.0051866 | -0.0012998 | 0.0051869 | 0.0012998
62 | 63 | 2.1792 | 1.3947 | 3.6594e-09 | 0 | 0 | 0 | 0 | 0 | 1 | -90 | 90 | -0.01098 | -0.0027517 | 0.010983 | 0.0027532
19 | 72 | 0.67008 | 0.42885 | 1.1252e-09 | 0 | 0 | 0 | 0 | 0 | 1 | -90 | 90 | 0.025046 | 0.0062818 | -0.025042 | -0.0062789
72 | 73 | 2.1327 | 1.3649 | 3.5813e-09 | 0 | 0 | 0 | 0 | 0 | 1 | -90 | 90 | 0.016708 | 0.00419 | -0.016701 | -0.0041861
20 | 81 | 1.4005 | 0.89634 | 2.3519e-09 | 0 | 0 | 0 | 0 | 0 | 1 | -90 | 90 | 0.0083602 | 0.0020956 | -0.0083591 | -0.0020951
20 | 73 | 0.52685 | 0.33718 | 8.8473e-10 | 0 | 0 | 0 | 0 | 0 | 1 | -90 | 90 | -0.0083602 | -0.0020956 | 0.0083606 | 0.0020958
68 | 69 | 0.38492 | 0.24635 | 6.4638e-10 | 0 | 0 | 0 | 0 | 0 | 1 | -90 | 90 | 0.0075065 | 0.0018811 | -0.0075062 | -0.001881
46 | 47 | 0.91638 | 0.58648 | 1.5388e-09 | 0 | 0 | 0 | 0 | 0 | 1 | -90 | 90 | -0.0057829 | -0.0014493 | 0.0057832 | 0.0014494
47 | 48 | 1.8815 | 1.2042 | 3.1595e-09 | 0 | 0 | 0 | 0 | 0 | 1 | -90 | 90 | 0.028859 | 0.0072429 | -0.028843 | -0.0072325
47 | 43 | 0.62775 | 0.40176 | 1.0542e-09 | 0 | 0 | 0 | 0 | 0 | 1 | -90 | 90 | -0.034643 | -0.0086923 | 0.034651 | 0.0086974
70 | 69 | 2.0149 | 1.2895 | 3.3836e-09 | 0 | 0 | 0 | 0 | 0 | 1 | -90 | 90 | -0.00028423 | -7.1237e-05 | 0.00028423 | 7.0914e-05
75 | 77 | 2.4383 | 1.5605 | 4.0945e-09 | 0 | 0 | 0 | 0 | 0 | 1 | -90 | 90 | 0.026413 | 0.0066294 | -0.026394 | -0.0066177
82 | 79 | 0.77125 | 0.4936 | 1.2951e-09 | 0 | 0 | 0 | 0 | 0 | 1 | -90 | 90 | -0.0026495 | -0.00066405 | 0.0026495 | 0.00066397
79 | 78 | 1.92 | 1.2288 | 3.2242e-09 | 0 | 0 | 0 | 0 | 0 | 1 | -90 | 90 | -0.0052884 | -0.0013253 | 0.005289 | 0.0013254
56 | 58 | 1.331 | 0.85181 | 2.235e-09 | 0 | 0 | 0 | 0 | 0 | 1 | -90 | 90 | -0.013294 | -0.0033317 | 0.013296 | 0.0033331
51 | 49 | 1.4602 | 0.93452 | 2.4521e-09 | 0 | 0 | 0 | 0 | 0 | 1 | -90 | 90 | -0.0046945 | -0.0011766 | 0.0046949 | 0.0011765
49 | 48 | 1.0611 | 0.67911 | 1.7819e-09 | 0 | 0 | 0 | 0 | 0 | 1 | -90 | 90 | -0.0094113 | -0.0023586 | 0.0094123 | 0.0023591
44 | 41 | 0.35141 | 0.2249 | 1.1802e-09 | 0 | 0 | 0 | 0 | 0 | 1 | -90 | 90 | -0.15435 | -0.039223 | 0.15444 | 0.039281
33 | 34 | 1.4569 | 0.93239 | 2.4464e-09 | 0 | 0 | 0 | 0 | 0 | 1 | -90 | 90 | -0.01845 | -0.0046262 | 0.018455 | 0.0046294
63 | 64 | 1.0755 | 0.6883 | 1.806e-09 | 0 | 0 | 0 | 0 | 0 | 1 | -90 | 90 | -0.013653 | -0.0034223 | 0.013655 | 0.0034236
25 | 30 | 0.48477 | 0.31025 | 8.1405e-10 | 0 | 0 | 0 | 0 | 0 | 1 | -90 | 90 | 0.071527 | 0.018047 | -0.0715 | -0.018029
25 | 31 | 1.8816 | 1.2042 | 3.1596e-09 | 0 | 0 | 0 | 0 | 0 | 1 | -90 | 90 | -0.071527 | -0.018047 | 0.071632 | 0.018113
30 | 91 | 1.8917 | 1.2107 | 3.1767e-09 | 0 | 0 | 0 | 0 | 0 | 1 | -90 | 90 | 0.041038 | 0.010384 | -0.041004 | -0.010363
30 | 27 | 1.3943 | 0.89233 | 2.3414e-09 | 0 | 0 | 0 | 0 | 0 | 1 | -90 | 90 | 0.030462 | 0.007645 | -0.030448 | -0.0076362
31 | 34 | 2.4906 | 1.594 | 4.1824e-09 | 0 | 0 | 0 | 0 | 0 | 1 | -90 | 90 | -0.0788 | -0.01991 | 0.078968 | 0.020017
22 | 23 | 0.42862 | 0.27431 | 7.1976e-10 | 0 | 0 | 0 | 0 | 0 | 1 | -90 | 90 | -0.010814 | -0.0027104 | 0.010815 | 0.0027107
23 | 24 | 2.1945 | 1.4045 | 3.6851e-09 | 0 | 0 | 0 | 0 | 0 | 1 | -90 | 90 | -0.016343 | -0.004096 | 0.016349 | 0.0040997
24 | 27 | 3.016 | 1.9303 | 5.0647e-09 | 0 | 0 | 0 | 0 | 0 | 1 | -90 | 90 | -0.016349 | -0.0040997 | 0.016358 | 0.0041049
28 | 29 | 4.6484 | 2.975 | 7.8059e-09 | 0 | 0 | 0 | 0 | 0 | 1 | -90 | 90 | -0.030426 | -0.0076352 | 0.030473 | 0.0076649
28 | 93 | 2.5361 | 1.6231 | 4.2588e-09 | 0 | 0 | 0 | 0 | 0 | 1 | -90 | 90 | 0.030426 | 0.0076353 | -0.0304 | -0.0076191
29 | 92 | 5.9453 | 3.805 | 9.9838e-09 | 0 | 0 | 0 | 0 | 0 | 1 | -90 | 90 | -0.030473 | -0.0076649 | 0.030534 | 0.0077028
92 | 91 | 5.4046 | 3.4589 | 9.0757e-09 | 0 | 0 | 0 | 0 | 0 | 1 | -90 | 90 | -0.040059 | -0.01009 | 0.040155 | 0.01015
91 | 89 | 2.1093 | 1.35 | 3.5421e-09 | 0 | 0 | 0 | 0 | 0 | 1 | -90 | 90 | 0.00084914 | 0.00021248 | -0.00084912 | -0.00021281
34 | 35 | 1.9809 | 1.2678 | 3.3265e-09 | 0 | 0 | 0 | 0 | 0 | 1 | -90 | 90 | -0.097423 | -0.024646 | 0.097626 | 0.024776
35 | 64 | 1.4618 | 0.93554 | 2.4547e-09 | 0 | 0 | 0 | 0 | 0 | 1 | -90 | 90 | 0.018253 | 0.0045776 | -0.018248 | -0.0045745
35 | 66 | 0.58914 | 0.37705 | 9.8933e-10 | 0 | 0 | 0 | 0 | 0 | 1 | -90 | 90 | -0.11588 | -0.029353 | 0.11596 | 0.029408
66 | 67 | 0.59136 | 0.37847 | 1.9861e-09 | 0 | 0 | 0 | 0 | 0 | 1 | -90 | 90 | -0.14363 | -0.036352 | 0.14376 | 0.036436
66 | 61 | 1.3514 | 0.86488 | 2.2693e-09 | 0 | 0 | 0 | 0 | 0 | 1 | -90 | 90 | 0.027667 | 0.0069445 | -0.027656 | -0.0069376
67 | 55 | 0.16803 | 0.10754 | 5.6435e-10 | 0 | 0 | 0 | 0 | 0 | 1 | -90 | 90 | -0.14884 | -0.037709 | 0.14888 | 0.037734
61 | 59 | 1.4429 | 0.92348 | 2.4231e-09 | 0 | 0 | 0 | 0 | 0 | 1 | -90 | 90 | 0.023142 | 0.0058065 | -0.023134 | -0.0058014
36 | 37 | 0.53509 | 0.34246 | 1.7971e-09 | 0 | 0 | 0 | 0 | 0 | 1 | -90 | 90 | 0.17516 | 0.044727 | -0.17499 | -0.044614
36 | 38 | 0.66874 | 0.42799 | 2.246e-09 | 0 | 0 | 0 | 0 | 0 | 1 | -90 | 90 | -0.17924 | -0.045749 | 0.17947 | 0.045897
37 | 39 | 0.89747 | 0.57438 | 3.0142e-09 | 0 | 0 | 0 | 0 | 0 | 1 | -90 | 90 | 0.16626 | 0.042427 | -0.16599 | -0.042256
38 | 40 | 0.67676 | 0.43313 | 2.2729e-09 | 0 | 0 | 0 | 0 | 0 | 1 | -90 | 90 | -0.18397 | -0.047024 | 0.18421 | 0.047181
39 | 41 | 0.73849 | 0.47263 | 2.4802e-09 | 0 | 0 | 0 | 0 | 0 | 1 | -90 | 90 | 0.16034 | 0.040839 | -0.16013 | -0.040707
40 | 42 | 1.1148 | 0.7135 | 3.7443e-09 | 0 | 0 | 0 | 0 | 0 | 1 | -90 | 90 | -0.22473 | -0.057362 | 0.22534 | 0.057748
40 | 43 | 1.8689 | 1.1961 | 3.1383e-09 | 0 | 0 | 0 | 0 | 0 | 1 | -90 | 90 | 0.040519 | 0.010181 | -0.040486 | -0.01016
42 | 88 | 0.18248 | 0.11679 | 6.1286e-10 | 0 | 0 | 0 | 0 | 0 | 1 | -90 | 90 | -0.22773 | -0.058348 | 0.22783 | 0.058413
88 | 87 | 0.16624 | 0.10639 | 5.5831e-10 | 0 | 0 | 0 | 0 | 0 | 1 | -90 | 90 | -0.23199 | -0.059455 | 0.23208 | 0.059516
87 | 86 | 0.34619 | 0.22156 | 1.1627e-09 | 0 | 0 | 0 | 0 | 0 | 1 | -90 | 90 | 0.16913 | 0.043002 | -0.16902 | -0.042934
48 | 50 | 1.8502 | 1.1841 | 3.107e-09 | 0 | 0 | 0 | 0 | 0 | 1 | -90 | 90 | 0.01943 | 0.0048734 | -0.019423 | -0.0048689
50 | 52 | 1.5625 | 0.99999 | 2.6238e-09 | 0 | 0 | 0 | 0 | 0 | 1 | -90 | 90 | 0.013829 | 0.003467 | -0.013826 | -0.0034652
52 | 53 | 1.578 | 1.0099 | 2.65e-09 | 0 | 0 | 0 | 0 | 0 | 1 | -90 | 90 | 0.0085214 | 0.0021358 | -0.0085202 | -0.0021352
53 | 54 | 0.97691 | 0.62522 | 1.6405e-09 | 0 | 0 | 0 | 0 | 0 | 1 | -90 | 90 | 0.0029091 | 0.00072897 | -0.002909 | -0.00072907
55 | 83 | 0.51658 | 0.33061 | 1.7349e-09 | 0 | 0 | 0 | 0 | 0 | 1 | -90 | 90 | -0.14888 | -0.037734 | 0.149 | 0.037813
83 | 84 | 0.45626 | 0.29201 | 1.5324e-09 | 0 | 0 | 0 | 0 | 0 | 1 | -90 | 90 | -0.15332 | -0.038894 | 0.15343 | 0.038967
84 | 85 | 0.39159 | 0.25062 | 1.3152e-09 | 0 | 0 | 0 | 0 | 0 | 1 | -90 | 90 | -0.15804 | -0.040122 | 0.15814 | 0.040189
58 | 59 | 2.1899 | 1.4015 | 3.6774e-09 | 0 | 0 | 0 | 0 | 0 | 1 | -90 | 90 | -0.018298 | -0.0045866 | 0.018306 | 0.0045913
77 | 78 | 2.2538 | 1.4424 | 3.7847e-09 | 0 | 0 | 0 | 0 | 0 | 1 | -90 | 90 | 0.017293 | 0.0043365 | -0.017285 | -0.0043321
85 | 86 | 0.17809 | 0.11398 | 5.9813e-10 | 0 | 0 | 0 | 0 | 0 | 1 | -90 | 90 | -0.16253 | -0.041288 | 0.16258 | 0.04132