## bus_data
BUS_I | BUS_TYPE | Pd | Qd | Gs | Bs | area | Vm | Va | baseKV | zone | Vmax | Vmin
1 | 1 | 0.06228 | 0.015609 | 0 | 0 | 1 | 0.99024 | -0.18775 | 0.4 | 1 | 1.1 | 0.9
2 | 1 | 0 | 0 | 0 | 0 | 1 | 0.99093 | -0.17438 | 0.4 | 1 | 1.1 | 0.9
4 | 1 | 0 | 0 | 0 | 0 | 1 | 0.9905 | -0.18278 | 0.4 | 1 | 1.1 | 0.9
5 | 1 | 0.029025 | 0.0072744 | 0 | 0 | 1 | 0.99104 | -0.17218 | 0.4 | 1 | 1.1 | 0.9
26 | 1 | 0.020376 | 0.0051067 | 0 | 0 | 1 | 0.99036 | -0.18536 | 0.4 | 1 | 1.1 | 0.9
25 | 1 | 0.02717 | 0.0068095 | 0 | 0 | 1 | 0.9925 | -0.14404 | 0.4 | 1 | 1.1 | 0.9
18 | 1 | 0 | 0 | 0 | 0 | 1 | 0.99541 | -0.088162 | 0.4 | 1 | 1.1 | 0.9
22 | 1 | 0 | 0 | 0 | 0 | 1 | 0.99883 | -0.022359 | 0.4 | 1 | 1.1 | 0.9
19 | 1 | 0.034155 | 0.00856 | 0 | 0 | 1 | 0.99421 | -0.11124 | 0.4 | 1 | 1.1 | 0.9
17 | 1 | 0.021115 | 0.0052918 | 0 | 0 | 1 | 0.99455 | -0.10471 | 0.4 | 1 | 1.1 | 0.9
24 | 1 | 0.044682 | 0.011198 | 0 | 0 | 1 | 0.9972 | -0.053724 | 0.4 | 1 | 1.1 | 0.9
10 | 3 | 0.031122 | 0.0078 | 0 | 0 | 1 | 1 | 0 | 0.4 | 1 | 1.1 | 0.9
9 | 1 | 0 | 0 | 0 | 0 | 1 | 0.99554 | -0.085422 | 0.4 | 1 | 1.1 | 0.9
6 | 1 | 0.03936 | 0.0098647 | 0 | 0 | 1 | 0.99792 | -0.039778 | 0.4 | 1 | 1.1 | 0.9
7 | 1 | 0.026332 | 0.0065995 | 0 | 0 | 1 | 0.99775 | -0.042949 | 0.4 | 1 | 1.1 | 0.9
8 | 1 | 0.056271 | 0.014103 | 0 | 0 | 1 | 0.99995 | -0.0010045 | 0.4 | 1 | 1.1 | 0.9
11 | 1 | 0.021847 | 0.0054753 | 0 | 0 | 1 | 0.99126 | -0.16831 | 0.4 | 1 | 1.1 | 0.9
12 | 1 | 0 | 0 | 0 | 0 | 1 | 0.99289 | -0.13666 | 0.4 | 1 | 1.1 | 0.9
14 | 1 | 0.013005 | 0.0032594 | 0 | 0 | 1 | 0.99364 | -0.12213 | 0.4 | 1 | 1.1 | 0.9
21 | 1 | 0.0090437 | 0.0022666 | 0 | 0 | 1 | 0.99371 | -0.12101 | 0.4 | 1 | 1.1 | 0.9
20 | 1 | 0.012223 | 0.0030634 | 0 | 0 | 1 | 0.99385 | -0.11826 | 0.4 | 1 | 1.1 | 0.9

## generator_data
GEN_BUS | PG | QG | QMAX | QMIN | VG | MBASE | GEN_STATUS | PMAX | PMIN
10 | 0.45009 | 0.11361 | 10 | -10 | 1 | 100 | 1 | 10 | 0

## branch_data
F_BUS | T_BUS | BR_R | BR_X | BR_B | RATE_A | RATE_B | RATE_C | TAP | SHIFT | BR_STATUS | ANGMIN | ANGMAX | P_in | Q_in | P_out | Q_out
1 | 2 | 0.94409 | 0.60422 | 1.5854e-09 | 0 | 0 | 0 | 0 | 0 | 1 | -90 | 90 | -0.06228 | -0.015609 | 0.06232 | 0.015634
2 | 4 | 1.8125 | 1.16 | 3.0437e-09 | 0 | 0 | 0 | 0 | 0 | 1 | -90 | 90 | 0.020387 | 0.0051131 | -0.020378 | -0.0051082
2 | 5 | 0.11745 | 0.075166 | 1.9722e-10 | 0 | 0 | 0 | 0 | 0 | 1 | -90 | 90 | -0.082706 | -0.020747 | 0.082715 | 0.020753
4 | 26 | 0.55743 | 0.35675 | 9.3607e-10 | 0 | 0 | 0 | 0 | 0 | 1 | -90 | 90 | 0.020378 | 0.0051082 | -0.020376 | -0.0051067
5 | 25 | 1.1105 | 0.71075 | 1.8649e-09 | 0 | 0 | 0 | 0 | 0 | 1 | -90 | 90 | -0.11174 | -0.028027 | 0.11189 | 0.028123
25 | 9 | 1.8698 | 1.1967 | 3.1399e-09 | 0 | 0 | 0 | 0 | 0 | 1 | -90 | 90 | -0.13906 | -0.034932 | 0.13945 | 0.035182
18 | 22 | 2.6325 | 1.6848 | 4.4207e-09 | 0 | 0 | 0 | 0 | 0 | 1 | -90 | 90 | -0.11158 | -0.028036 | 0.11193 | 0.02826
18 | 19 | 1.8469 | 1.182 | 3.1014e-09 | 0 | 0 | 0 | 0 | 0 | 1 | -90 | 90 | 0.055491 | 0.013934 | -0.05543 | -0.013895
18 | 17 | 1.3121 | 0.83974 | 2.2034e-09 | 0 | 0 | 0 | 0 | 0 | 1 | -90 | 90 | 0.056088 | 0.014102 | -0.056044 | -0.014074
22 | 24 | 3.1339 | 2.0057 | 5.2626e-09 | 0 | 0 | 0 | 0 | 0 | 1 | -90 | 90 | 0.044749 | 0.011241 | -0.044682 | -0.011198
22 | 10 | 0.64137 | 0.41048 | 2.1541e-09 | 0 | 0 | 0 | 0 | 0 | 1 | -90 | 90 | -0.15668 | -0.039501 | 0.15685 | 0.039608
19 | 20 | 1.4619 | 0.93563 | 2.455e-09 | 0 | 0 | 0 | 0 | 0 | 1 | -90 | 90 | 0.021275 | 0.0053348 | -0.021268 | -0.0053305
17 | 14 | 2.214 | 1.4169 | 3.7178e-09 | 0 | 0 | 0 | 0 | 0 | 1 | -90 | 90 | 0.034929 | 0.0087822 | -0.0349 | -0.008764
10 | 8 | 0.017262 | 0.011048 | 5.7975e-11 | 0 | 0 | 0 | 0 | 0 | 1 | -90 | 90 | 0.26212 | 0.066199 | -0.26211 | -0.066191
9 | 7 | 1.3619 | 0.87162 | 2.287e-09 | 0 | 0 | 0 | 0 | 0 | 1 | -90 | 90 | -0.13945 | -0.035182 | 0.13973 | 0.035364
6 | 7 | 0.085661 | 0.054823 | 2.877e-10 | 0 | 0 | 0 | 0 | 0 | 1 | -90 | 90 | 0.16609 | 0.041979 | -0.16607 | -0.041963
6 | 8 | 0.84786 | 0.54263 | 2.8476e-09 | 0 | 0 | 0 | 0 | 0 | 1 | -90 | 90 | -0.20545 | -0.051844 | 0.20583 | 0.052088
11 | 12 | 6.3904 | 4.0898 | 1.0731e-08 | 0 | 0 | 0 | 0 | 0 | 1 | -90 | 90 | -0.021847 | -0.0054753 | 0.02188 | 0.0054954
12 | 14 | 2.9396 | 1.8814 | 4.9364e-09 | 0 | 0 | 0 | 0 | 0 | 1 | -90 | 90 | -0.02188 | -0.0054954 | 0.021895 | 0.0055046
21 | 20 | 1.3477 | 0.86253 | 2.2632e-09 | 0 | 0 | 0 | 0 | 0 | 1 | -90 | 90 | -0.0090437 | -0.0022666 | 0.0090449 | 0.0022671