## bus_data
BUS_I | BUS_TYPE | Pd | Qd | Gs | Bs | area | Vm | Va | baseKV | zone | Vmax | Vmin
1 | 1 | 0.027549 | 0.0069045 | 0 | 0 | 1 | 0.97427 | -0.49576 | 0.4 | 1 | 1.1 | 0.9
2 | 1 | 0.0286 | 0.0071678 | 0 | 0 | 1 | 0.9761 | -0.45975 | 0.4 | 1 | 1.1 | 0.9
3 | 1 | 0 | 0 | 0 | 0 | 1 | 0.97375 | -0.50611 | 0.4 | 1 | 1.1 | 0.9
4 | 1 | 0 | 0 | 0 | 0 | 1 | 0.97753 | -0.43178 | 0.4 | 1 | 1.1 | 0.9
5 | 1 | 0.019757 | 0.0049515 | 0 | 0 | 1 | 0.97268 | -0.52724 | 0.4 | 1 | 1.1 | 0.9
18 | 1 | 0 | 0 | 0 | 0 | 1 | 0.9821 | -0.34277 | 0.4 | 1 | 1.1 | 0.9
9 | 1 | 0.028896 | 0.007242 | 0 | 0 | 1 | 0.97267 | -0.52732 | 0.4 | 1 | 1.1 | 0.9
6 | 1 | 0 | 0 | 0 | 0 | 1 | 0.99532 | -0.089783 | 0.4 | 1 | 1.1 | 0.9
7 | 1 | 0 | 0 | 0 | 0 | 1 | 0.99595 | -0.07757 | 0.4 | 1 | 1.1 | 0.9
61 | 1 | 0.0081079 | 0.002032 | 0 | 0 | 1 | 0.99503 | -0.095353 | 0.4 | 1 | 1.1 | 0.9
8 | 1 | 0 | 0 | 0 | 0 | 1 | 0.99629 | -0.07108 | 0.4 | 1 | 1.1 | 0.9
30 | 1 | 0.011243 | 0.0028178 | 0 | 0 | 1 | 0.99327 | -0.12926 | 0.4 | 1 | 1.1 | 0.9
45 | 3 | 0.0082794 | 0.002075 | 0 | 0 | 1 | 1 | 0 | 0.4 | 1 | 1.1 | 0.9
17 | 1 | 0.049073 | 0.012299 | 0 | 0 | 1 | 0.98544 | -0.27821 | 0.4 | 1 | 1.1 | 0.9
10 | 1 | 0.018828 | 0.0047188 | 0 | 0 | 1 | 0.97238 | -0.53317 | 0.4 | 1 | 1.1 | 0.9
29 | 1 | 0.012198 | 0.0030571 | 0 | 0 | 1 | 0.99225 | -0.1489 | 0.4 | 1 | 1.1 | 0.9
22 | 1 | 0 | 0 | 0 | 0 | 1 | 0.99742 | -0.048893 | 0.4 | 1 | 1.1 | 0.9
11 | 1 | 0.018794 | 0.0047102 | 0 | 0 | 1 | 0.98823 | -0.22431 | 0.4 | 1 | 1.1 | 0.9
12 | 1 | 0.018706 | 0.0046882 | 0 | 0 | 1 | 0.98737 | -0.24093 | 0.4 | 1 | 1.1 | 0.9
13 | 1 | 0 | 0 | 0 | 0 | 1 | 0.99036 | -0.18341 | 0.4 | 1 | 1.1 | 0.9
14 | 1 | 0.019327 | 0.0048439 | 0 | 0 | 1 | 0.98655 | -0.25685 | 0.4 | 1 | 1.1 | 0.9
15 | 1 | 0.0093463 | 0.0023424 | 0 | 0 | 1 | 0.99207 | -0.15067 | 0.4 | 1 | 1.1 | 0.9
16 | 1 | 0.0060635 | 0.0015197 | 0 | 0 | 1 | 0.98577 | -0.27174 | 0.4 | 1 | 1.1 | 0.9
20 | 1 | 0 | 0 | 0 | 0 | 1 | 0.99309 | -0.13112 | 0.4 | 1 | 1.1 | 0.9
19 | 1 | 0.009344 | 0.0023418 | 0 | 0 | 1 | 0.99312 | -0.13065 | 0.4 | 1 | 1.1 | 0.9
21 | 1 | 0 | 0 | 0 | 0 | 1 | 0.99453 | -0.1037 | 0.4 | 1 | 1.1 | 0.9
23 | 1 | 0 | 0 | 0 | 0 | 1 | 0.9933 | -0.12784 | 0.4 | 1 | 1.1 | 0.9
42 | 1 | 0.0080477 | 0.0020169 | 0 | 0 | 1 | 0.99615 | -0.073244 | 0.4 | 1 | 1.1 | 0.9
58 | 1 | 0.050195 | 0.01258 | 0 | 0 | 1 | 0.99173 | -0.15816 | 0.4 | 1 | 1.1 | 0.9
43 | 1 | 0.010838 | 0.0027161 | 0 | 0 | 1 | 0.99387 | -0.11696 | 0.4 | 1 | 1.1 | 0.9
55 | 1 | 0 | 0 | 0 | 0 | 1 | 0.98981 | -0.19531 | 0.4 | 1 | 1.1 | 0.9
24 | 1 | 0.01228 | 0.0030776 | 0 | 0 | 1 | 0.99148 | -0.1638 | 0.4 | 1 | 1.1 | 0.9
25 | 1 | 0.0069403 | 0.0017394 | 0 | 0 | 1 | 0.99124 | -0.16843 | 0.4 | 1 | 1.1 | 0.9
26 | 1 | 0.01126 | 0.002822 | 0 | 0 | 1 | 0.99148 | -0.16377 | 0.4 | 1 | 1.1 | 0.9
27 | 1 | 0.0068759 | 0.0017233 | 0 | 0 | 1 | 0.99119 | -0.16956 | 0.4 | 1 | 1.1 | 0.9
28 | 1 | 0.0098719 | 0.0024741 | 0 | 0 | 1 | 0.9922 | -0.14985 | 0.4 | 1 | 1.1 | 0.9
31 | 1 | 0.0024546 | 0.00061519 | 0 | 0 | 1 | 0.98534 | -0.2821 | 0.4 | 1 | 1.1 | 0.9
32 | 1 | 0 | 0 | 0 | 0 | 1 | 0.98544 | -0.28022 | 0.4 | 1 | 1.1 | 0.9
34 | 1 | 0.0024539 | 0.00061501 | 0 | 0 | 1 | 0.98553 | -0.27852 | 0.4 | 1 | 1.1 | 0.9
38 | 1 | 0.0024505 | 0.00061415 | 0 | 0 | 1 | 0.98553 | -0.2785 | 0.4 | 1 | 1.1 | 0.9
36 | 1 | 0.014513 | 0.0036374 | 0 | 0 | 1 | 0.98573 | -0.27464 | 0.4 | 1 | 1.1 | 0.9
54 | 1 | 0 | 0 | 0 | 0 | 1 | 0.98776 | -0.23512 | 0.4 | 1 | 1.1 | 0.9
52 | 1 | 0.012636 | 0.0031668 | 0 | 0 | 1 | 0.98701 | -0.24968 | 0.4 | 1 | 1.1 | 0.9
53 | 1 | 0.014741 | 0.0036945 | 0 | 0 | 1 | 0.98709 | -0.24813 | 0.4 | 1 | 1.1 | 0.9
37 | 1 | 0.0043395 | 0.0010876 | 0 | 0 | 1 | 0.98573 | -0.27462 | 0.4 | 1 | 1.1 | 0.9
39 | 1 | 0 | 0 | 0 | 0 | 1 | 0.98626 | -0.26418 | 0.4 | 1 | 1.1 | 0.9
40 | 1 | 0 | 0 | 0 | 0 | 1 | 0.98682 | -0.25338 | 0.4 | 1 | 1.1 | 0.9
41 | 1 | 0.0024396 | 0.00061143 | 0 | 0 | 1 | 0.98615 | -0.26637 | 0.4 | 1 | 1.1 | 0.9
59 | 1 | 0.021357 | 0.0053526 | 0 | 0 | 1 | 0.98765 | -0.23709 | 0.4 | 1 | 1.1 | 0.9
50 | 1 | 0.0024787 | 0.00062122 | 0 | 0 | 1 | 0.98614 | -0.26647 | 0.4 | 1 | 1.1 | 0.9
44 | 1 | 0.011432 | 0.0028651 | 0 | 0 | 1 | 0.99211 | -0.15086 | 0.4 | 1 | 1.1 | 0.9
47 | 1 | 0.0078885 | 0.001977 | 0 | 0 | 1 | 0.99065 | -0.17909 | 0.4 | 1 | 1.1 | 0.9
46 | 1 | 0.015491 | 0.0038824 | 0 | 0 | 1 | 0.98899 | -0.21118 | 0.4 | 1 | 1.1 | 0.9
48 | 1 | 0 | 0 | 0 | 0 | 1 | 0.98835 | -0.22374 | 0.4 | 1 | 1.1 | 0.9
49 | 1 | 0.0098216 | 0.0024615 | 0 | 0 | 1 | 0.9875 | -0.24027 | 0.4 | 1 | 1.1 | 0.9
57 | 1 | 0.050333 | 0.012615 | 0 | 0 | 1 | 0.98719 | -0.24614 | 0.4 | 1 | 1.1 | 0.9

## generator_data
GEN_BUS | PG | QG | QMAX | QMIN | VG | MBASE | GEN_STATUS | PMAX | PMIN
45 | 0.59287 | 0.15154 | 10 | -10 | 1 | 100 | 1 | 10 | 0

## branch_data
F_BUS | T_BUS | BR_R | BR_X | BR_B | RATE_A | RATE_B | RATE_C | TAP | SHIFT | BR_STATUS | ANGMIN | ANGMAX | P_in | Q_in | P_out | Q_out
1 | 2 | 1.6155 | 1.0339 | 2.7128e-09 | 0 | 0 | 0 | 0 | 0 | 1 | -90 | 90 | -0.095135 | -0.023885 | 0.095298 | 0.02399
1 | 3 | 0.65206 | 0.41732 | 1.095e-09 | 0 | 0 | 0 | 0 | 0 | 1 | -90 | 90 | 0.067586 | 0.016981 | -0.067553 | -0.016959
2 | 4 | 0.9675 | 0.6192 | 1.6247e-09 | 0 | 0 | 0 | 0 | 0 | 1 | -90 | 90 | -0.1239 | -0.031158 | 0.12406 | 0.031264
3 | 5 | 1.3295 | 0.85091 | 2.2327e-09 | 0 | 0 | 0 | 0 | 0 | 1 | -90 | 90 | 0.067553 | 0.01696 | -0.067485 | -0.016916
4 | 18 | 3.0982 | 1.9829 | 5.2027e-09 | 0 | 0 | 0 | 0 | 0 | 1 | -90 | 90 | -0.12406 | -0.031263 | 0.12459 | 0.031602
5 | 9 | 0.0074417 | 0.0047627 | 1.2497e-11 | 0 | 0 | 0 | 0 | 0 | 1 | -90 | 90 | 0.047728 | 0.011965 | -0.047728 | -0.011964
18 | 17 | 2.2653 | 1.4498 | 3.8041e-09 | 0 | 0 | 0 | 0 | 0 | 1 | -90 | 90 | -0.12459 | -0.031602 | 0.12498 | 0.03185
9 | 10 | 1.3163 | 0.84241 | 2.2104e-09 | 0 | 0 | 0 | 0 | 0 | 1 | -90 | 90 | 0.018833 | 0.0047222 | -0.018828 | -0.004719
6 | 7 | 6.6905 | 4.282 | 1.1235e-08 | 0 | 0 | 0 | 0 | 0 | 1 | -90 | 90 | -0.00811 | -0.0020329 | 0.0081147 | 0.0020348
6 | 61 | 3.0496 | 1.9518 | 5.1211e-09 | 0 | 0 | 0 | 0 | 0 | 1 | -90 | 90 | 0.00811 | 0.0020329 | -0.0081079 | -0.002032
7 | 8 | 0.36641 | 0.2345 | 6.1529e-10 | 0 | 0 | 0 | 0 | 0 | 1 | -90 | 90 | -0.079044 | -0.019912 | 0.079069 | 0.019927
7 | 30 | 3.2431 | 2.0756 | 5.446e-09 | 0 | 0 | 0 | 0 | 0 | 1 | -90 | 90 | 0.07093 | 0.017877 | -0.070755 | -0.017765
8 | 45 | 4.0289 | 2.5785 | 6.7657e-09 | 0 | 0 | 0 | 0 | 0 | 1 | -90 | 90 | -0.079069 | -0.019927 | 0.079339 | 0.020099
30 | 29 | 1.4601 | 0.93443 | 2.4518e-09 | 0 | 0 | 0 | 0 | 0 | 1 | -90 | 90 | 0.059512 | 0.014948 | -0.059456 | -0.014912
45 | 22 | 0.43875 | 0.2808 | 2.9471e-09 | 0 | 0 | 0 | 0 | 0 | 1 | -90 | 90 | 0.50525 | 0.12936 | -0.50406 | -0.1286
17 | 16 | 0.16321 | 0.10445 | 5.4813e-10 | 0 | 0 | 0 | 0 | 0 | 1 | -90 | 90 | -0.17406 | -0.044148 | 0.17411 | 0.044183
29 | 28 | 0.088993 | 0.056956 | 1.4944e-10 | 0 | 0 | 0 | 0 | 0 | 1 | -90 | 90 | 0.047258 | 0.011855 | -0.047256 | -0.011854
22 | 23 | 2.6953 | 1.725 | 4.5261e-09 | 0 | 0 | 0 | 0 | 0 | 1 | -90 | 90 | 0.13112 | 0.033269 | -0.13062 | -0.032952
22 | 42 | 0.95251 | 0.6096 | 1.5995e-09 | 0 | 0 | 0 | 0 | 0 | 1 | -90 | 90 | 0.11469 | 0.029069 | -0.11456 | -0.028983
22 | 21 | 0.95822 | 0.61326 | 6.4365e-09 | 0 | 0 | 0 | 0 | 0 | 1 | -90 | 90 | 0.25825 | 0.066264 | -0.25757 | -0.065826
11 | 12 | 0.33511 | 0.21447 | 2.251e-09 | 0 | 0 | 0 | 0 | 0 | 1 | -90 | 90 | 0.21866 | 0.055526 | -0.21849 | -0.055415
11 | 13 | 0.76173 | 0.48751 | 5.1166e-09 | 0 | 0 | 0 | 0 | 0 | 1 | -90 | 90 | -0.23746 | -0.060236 | 0.23793 | 0.060535
12 | 14 | 0.351 | 0.22464 | 2.3577e-09 | 0 | 0 | 0 | 0 | 0 | 1 | -90 | 90 | 0.19978 | 0.050726 | -0.19963 | -0.050629
13 | 15 | 0.61191 | 0.39162 | 4.1102e-09 | 0 | 0 | 0 | 0 | 0 | 1 | -90 | 90 | -0.23793 | -0.060535 | 0.2383 | 0.060775
14 | 16 | 0.36296 | 0.2323 | 2.4381e-09 | 0 | 0 | 0 | 0 | 0 | 1 | -90 | 90 | 0.1803 | 0.045785 | -0.18017 | -0.045703
15 | 20 | 0.35254 | 0.22563 | 2.3681e-09 | 0 | 0 | 0 | 0 | 0 | 1 | -90 | 90 | -0.24765 | -0.063118 | 0.24788 | 0.063267
20 | 19 | 0.0084587 | 0.0054136 | 5.6818e-11 | 0 | 0 | 0 | 0 | 0 | 1 | -90 | 90 | -0.24788 | -0.063267 | 0.24789 | 0.063271
19 | 21 | 0.46923 | 0.3003 | 3.1518e-09 | 0 | 0 | 0 | 0 | 0 | 1 | -90 | 90 | -0.25723 | -0.065612 | 0.25757 | 0.065827
23 | 58 | 1.0296 | 0.65893 | 1.7289e-09 | 0 | 0 | 0 | 0 | 0 | 1 | -90 | 90 | 0.13062 | 0.032952 | -0.13043 | -0.032831
42 | 43 | 1.8337 | 1.1736 | 3.0793e-09 | 0 | 0 | 0 | 0 | 0 | 1 | -90 | 90 | 0.10651 | 0.026966 | -0.10628 | -0.026824
58 | 55 | 2.0463 | 1.3097 | 3.4363e-09 | 0 | 0 | 0 | 0 | 0 | 1 | -90 | 90 | 0.080237 | 0.020251 | -0.080094 | -0.02016
43 | 44 | 1.5773 | 1.0095 | 2.6488e-09 | 0 | 0 | 0 | 0 | 0 | 1 | -90 | 90 | 0.095447 | 0.024108 | -0.095292 | -0.024009
55 | 54 | 2.1843 | 1.398 | 3.668e-09 | 0 | 0 | 0 | 0 | 0 | 1 | -90 | 90 | 0.080094 | 0.02016 | -0.079942 | -0.020063
24 | 25 | 1.4786 | 0.94628 | 2.4829e-09 | 0 | 0 | 0 | 0 | 0 | 1 | -90 | 90 | 0.01382 | 0.0034645 | -0.013817 | -0.0034628
24 | 26 | 0.0038447 | 0.0024606 | 6.4563e-12 | 0 | 0 | 0 | 0 | 0 | 1 | -90 | 90 | -0.026099 | -0.0065421 | 0.026099 | 0.0065421
25 | 27 | 0.71886 | 0.46007 | 1.2072e-09 | 0 | 0 | 0 | 0 | 0 | 1 | -90 | 90 | 0.0068762 | 0.0017234 | -0.0068759 | -0.0017233
26 | 28 | 1.6433 | 1.0517 | 2.7596e-09 | 0 | 0 | 0 | 0 | 0 | 1 | -90 | 90 | -0.037359 | -0.0093641 | 0.037384 | 0.0093797
31 | 32 | 3.3355 | 2.1347 | 5.6011e-09 | 0 | 0 | 0 | 0 | 0 | 1 | -90 | 90 | -0.0024546 | -0.00061519 | 0.0024548 | 0.00061479
32 | 34 | 3.018 | 1.9315 | 5.0681e-09 | 0 | 0 | 0 | 0 | 0 | 1 | -90 | 90 | -0.0024548 | -0.00061479 | 0.002455 | 0.00061443
34 | 38 | 0.012089 | 0.0077369 | 2.03e-11 | 0 | 0 | 0 | 0 | 0 | 1 | -90 | 90 | -0.0049089 | -0.0012294 | 0.0049089 | 0.0012294
38 | 36 | 2.2842 | 1.4619 | 3.8358e-09 | 0 | 0 | 0 | 0 | 0 | 1 | -90 | 90 | -0.0073594 | -0.0018436 | 0.0073608 | 0.0018441
36 | 37 | 0.0040087 | 0.0025655 | 6.7316e-12 | 0 | 0 | 0 | 0 | 0 | 1 | -90 | 90 | -0.021874 | -0.0054815 | 0.021874 | 0.0054815
54 | 53 | 2.0763 | 1.3288 | 3.4867e-09 | 0 | 0 | 0 | 0 | 0 | 1 | -90 | 90 | 0.027395 | 0.0068723 | -0.027378 | -0.0068618
54 | 59 | 0.164 | 0.10496 | 2.7539e-10 | 0 | 0 | 0 | 0 | 0 | 1 | -90 | 90 | 0.052548 | 0.013191 | -0.052543 | -0.013188
52 | 53 | 0.53507 | 0.34244 | 8.9852e-10 | 0 | 0 | 0 | 0 | 0 | 1 | -90 | 90 | -0.012636 | -0.0031668 | 0.012636 | 0.0031673
37 | 39 | 1.7366 | 1.1115 | 2.9163e-09 | 0 | 0 | 0 | 0 | 0 | 1 | -90 | 90 | -0.026214 | -0.0065691 | 0.026227 | 0.0065772
39 | 40 | 1.512 | 0.9677 | 2.5391e-09 | 0 | 0 | 0 | 0 | 0 | 1 | -90 | 90 | -0.031145 | -0.0078098 | 0.031161 | 0.0078198
39 | 41 | 1.9446 | 1.2445 | 3.2654e-09 | 0 | 0 | 0 | 0 | 0 | 1 | -90 | 90 | 0.0049188 | 0.0012326 | -0.0049183 | -0.0012326
40 | 59 | 2.286 | 1.4631 | 3.8389e-09 | 0 | 0 | 0 | 0 | 0 | 1 | -90 | 90 | -0.031161 | -0.0078198 | 0.031186 | 0.0078349
41 | 50 | 0.18515 | 0.1185 | 3.1092e-10 | 0 | 0 | 0 | 0 | 0 | 1 | -90 | 90 | 0.0024787 | 0.0006212 | -0.0024787 | -0.00062122
44 | 47 | 1.4889 | 0.95292 | 2.5003e-09 | 0 | 0 | 0 | 0 | 0 | 1 | -90 | 90 | 0.08386 | 0.021144 | -0.083747 | -0.021072
47 | 46 | 1.8629 | 1.1923 | 3.1283e-09 | 0 | 0 | 0 | 0 | 0 | 1 | -90 | 90 | 0.075859 | 0.019095 | -0.075743 | -0.019021
46 | 48 | 0.91488 | 0.58553 | 1.5363e-09 | 0 | 0 | 0 | 0 | 0 | 1 | -90 | 90 | 0.060252 | 0.015138 | -0.060215 | -0.015115
48 | 49 | 1.202 | 0.76927 | 2.0184e-09 | 0 | 0 | 0 | 0 | 0 | 1 | -90 | 90 | 0.060215 | 0.015115 | -0.060168 | -0.015085
49 | 57 | 0.5099 | 0.32633 | 8.5625e-10 | 0 | 0 | 0 | 0 | 0 | 1 | -90 | 90 | 0.050346 | 0.012624 | -0.050332 | -0.012615