## bus_data
BUS_I | BUS_TYPE | Pd | Qd | Gs | Bs | area | Vm | Va | baseKV | zone | Vmax | Vmin
1 | 1 | 0.0029814 | 0.0007472 | 0 | 0 | 1 | 0.9746 | -0.48933 | 0.4 | 1 | 1.1 | 0.9
2 | 1 | 0.0038093 | 0.00095469 | 0 | 0 | 1 | 0.97445 | -0.49228 | 0.4 | 1 | 1.1 | 0.9
3 | 1 | 0 | 0 | 0 | 0 | 1 | 0.97481 | -0.48522 | 0.4 | 1 | 1.1 | 0.9
4 | 1 | 0.0047409 | 0.0011882 | 0 | 0 | 1 | 0.97441 | -0.49307 | 0.4 | 1 | 1.1 | 0.9
5 | 1 | 0.01148 | 0.0028772 | 0 | 0 | 1 | 0.97471 | -0.48719 | 0.4 | 1 | 1.1 | 0.9
6 | 1 | 0 | 0 | 0 | 0 | 1 | 0.97555 | -0.47045 | 0.4 | 1 | 1.1 | 0.9
54 | 1 | 0.0036515 | 0.00091514 | 0 | 0 | 1 | 0.97693 | -0.44335 | 0.4 | 1 | 1.1 | 0.9
10 | 1 | 0 | 0 | 0 | 0 | 1 | 0.97377 | -0.50555 | 0.4 | 1 | 1.1 | 0.9
55 | 1 | 0.0036139 | 0.00090572 | 0 | 0 | 1 | 0.97542 | -0.47313 | 0.4 | 1 | 1.1 | 0.9
7 | 1 | 0 | 0 | 0 | 0 | 1 | 0.9726 | -0.52862 | 0.4 | 1 | 1.1 | 0.9
8 | 1 | 0 | 0 | 0 | 0 | 1 | 0.97227 | -0.53525 | 0.4 | 1 | 1.1 | 0.9
128 | 1 | 0.011977 | 0.0030016 | 0 | 0 | 1 | 0.9725 | -0.53061 | 0.4 | 1 | 1.1 | 0.9
135 | 1 | 0.0077264 | 0.0019364 | 0 | 0 | 1 | 0.97224 | -0.53589 | 0.4 | 1 | 1.1 | 0.9
9 | 1 | 0 | 0 | 0 | 0 | 1 | 0.9835 | -0.31531 | 0.4 | 1 | 1.1 | 0.9
133 | 1 | 0.008441 | 0.0021155 | 0 | 0 | 1 | 0.9834 | -0.3173 | 0.4 | 1 | 1.1 | 0.9
132 | 1 | 0 | 0 | 0 | 0 | 1 | 0.98174 | -0.3494 | 0.4 | 1 | 1.1 | 0.9
17 | 1 | 0 | 0 | 0 | 0 | 1 | 0.98551 | -0.2764 | 0.4 | 1 | 1.1 | 0.9
136 | 1 | 0.0069984 | 0.001754 | 0 | 0 | 1 | 0.97375 | -0.50598 | 0.4 | 1 | 1.1 | 0.9
14 | 1 | 0 | 0 | 0 | 0 | 1 | 0.97901 | -0.40265 | 0.4 | 1 | 1.1 | 0.9
31 | 1 | 0 | 0 | 0 | 0 | 1 | 0.98005 | -0.38232 | 0.4 | 1 | 1.1 | 0.9
15 | 1 | 0 | 0 | 0 | 0 | 1 | 0.9776 | -0.43039 | 0.4 | 1 | 1.1 | 0.9
20 | 1 | 0 | 0 | 0 | 0 | 1 | 0.978 | -0.42257 | 0.4 | 1 | 1.1 | 0.9
107 | 1 | 0.013181 | 0.0033034 | 0 | 0 | 1 | 0.97873 | -0.40816 | 0.4 | 1 | 1.1 | 0.9
52 | 1 | 0.0029823 | 0.00074743 | 0 | 0 | 1 | 0.97751 | -0.43215 | 0.4 | 1 | 1.1 | 0.9
36 | 1 | 0 | 0 | 0 | 0 | 1 | 0.98544 | -0.27772 | 0.4 | 1 | 1.1 | 0.9
78 | 1 | 0.0080943 | 0.0020286 | 0 | 0 | 1 | 0.98685 | -0.2506 | 0.4 | 1 | 1.1 | 0.9
18 | 1 | 0 | 0 | 0 | 0 | 1 | 0.97194 | -0.54164 | 0.4 | 1 | 1.1 | 0.9
66 | 1 | 0 | 0 | 0 | 0 | 1 | 0.97184 | -0.54358 | 0.4 | 1 | 1.1 | 0.9
23 | 1 | 0 | 0 | 0 | 0 | 1 | 0.9724 | -0.53268 | 0.4 | 1 | 1.1 | 0.9
63 | 1 | 0.0065838 | 0.00165 | 0 | 0 | 1 | 0.97179 | -0.54461 | 0.4 | 1 | 1.1 | 0.9
19 | 1 | 0 | 0 | 0 | 0 | 1 | 0.97418 | -0.49747 | 0.4 | 1 | 1.1 | 0.9
21 | 1 | 0 | 0 | 0 | 0 | 1 | 0.97381 | -0.50485 | 0.4 | 1 | 1.1 | 0.9
24 | 1 | 0 | 0 | 0 | 0 | 1 | 0.97325 | -0.51587 | 0.4 | 1 | 1.1 | 0.9
90 | 1 | 0.0048069 | 0.0012047 | 0 | 0 | 1 | 0.97438 | -0.49358 | 0.4 | 1 | 1.1 | 0.9
68 | 1 | 0.011311 | 0.0028349 | 0 | 0 | 1 | 0.97778 | -0.42674 | 0.4 | 1 | 1.1 | 0.9
67 | 1 | 0.0064154 | 0.0016078 | 0 | 0 | 1 | 0.97735 | -0.43522 | 0.4 | 1 | 1.1 | 0.9
108 | 1 | 0.0048921 | 0.0012261 | 0 | 0 | 1 | 0.9737 | -0.50692 | 0.4 | 1 | 1.1 | 0.9
22 | 1 | 0 | 0 | 0 | 0 | 1 | 0.97715 | -0.43916 | 0.4 | 1 | 1.1 | 0.9
69 | 1 | 0 | 0 | 0 | 0 | 1 | 0.97699 | -0.44226 | 0.4 | 1 | 1.1 | 0.9
70 | 1 | 0.010285 | 0.0025776 | 0 | 0 | 1 | 0.97675 | -0.44696 | 0.4 | 1 | 1.1 | 0.9
86 | 1 | 0.0059274 | 0.0014856 | 0 | 0 | 1 | 0.97255 | -0.52959 | 0.4 | 1 | 1.1 | 0.9
85 | 1 | 0.013175 | 0.0033019 | 0 | 0 | 1 | 0.97297 | -0.52128 | 0.4 | 1 | 1.1 | 0.9
83 | 1 | 0.0016388 | 0.00041072 | 0 | 0 | 1 | 0.97315 | -0.5177 | 0.4 | 1 | 1.1 | 0.9
29 | 1 | 0 | 0 | 0 | 0 | 1 | 0.99059 | -0.17996 | 0.4 | 1 | 1.1 | 0.9
88 | 1 | 0 | 0 | 0 | 0 | 1 | 0.99066 | -0.17849 | 0.4 | 1 | 1.1 | 0.9
95 | 1 | 0.0041763 | 0.0010467 | 0 | 0 | 1 | 0.99044 | -0.18288 | 0.4 | 1 | 1.1 | 0.9
131 | 1 | 0.0077163 | 0.0019339 | 0 | 0 | 1 | 0.9794 | -0.39515 | 0.4 | 1 | 1.1 | 0.9
34 | 1 | 0 | 0 | 0 | 0 | 1 | 0.97527 | -0.476 | 0.4 | 1 | 1.1 | 0.9
53 | 1 | 0.0031538 | 0.00079043 | 0 | 0 | 1 | 0.97524 | -0.47662 | 0.4 | 1 | 1.1 | 0.9
56 | 1 | 0 | 0 | 0 | 0 | 1 | 0.97531 | -0.47523 | 0.4 | 1 | 1.1 | 0.9
125 | 1 | 0.0047202 | 0.001183 | 0 | 0 | 1 | 0.98519 | -0.28259 | 0.4 | 1 | 1.1 | 0.9
37 | 1 | 0 | 0 | 0 | 0 | 1 | 0.97248 | -0.53098 | 0.4 | 1 | 1.1 | 0.9
127 | 1 | 0.0052091 | 0.0013055 | 0 | 0 | 1 | 0.97245 | -0.5316 | 0.4 | 1 | 1.1 | 0.9
38 | 1 | 0 | 0 | 0 | 0 | 1 | 0.98509 | -0.28462 | 0.4 | 1 | 1.1 | 0.9
126 | 1 | 0.0036431 | 0.00091304 | 0 | 0 | 1 | 0.98506 | -0.28527 | 0.4 | 1 | 1.1 | 0.9
39 | 1 | 0 | 0 | 0 | 0 | 1 | 0.99345 | -0.12468 | 0.4 | 1 | 1.1 | 0.9
41 | 1 | 0 | 0 | 0 | 0 | 1 | 0.99363 | -0.1211 | 0.4 | 1 | 1.1 | 0.9
43 | 1 | 0 | 0 | 0 | 0 | 1 | 0.99332 | -0.1272 | 0.4 | 1 | 1.1 | 0.9
142 | 1 | 0.0037499 | 0.00093982 | 0 | 0 | 1 | 0.99341 | -0.12548 | 0.4 | 1 | 1.1 | 0.9
40 | 1 | 0 | 0 | 0 | 0 | 1 | 0.99169 | -0.1579 | 0.4 | 1 | 1.1 | 0.9
79 | 1 | 0.0075648 | 0.0018959 | 0 | 0 | 1 | 0.99126 | -0.16617 | 0.4 | 1 | 1.1 | 0.9
48 | 1 | 0 | 0 | 0 | 0 | 1 | 0.99472 | -0.10007 | 0.4 | 1 | 1.1 | 0.9
76 | 1 | 0.0059161 | 0.0014827 | 0 | 0 | 1 | 0.99031 | -0.18423 | 0.4 | 1 | 1.1 | 0.9
51 | 1 | 0 | 0 | 0 | 0 | 1 | 0.9934 | -0.12555 | 0.4 | 1 | 1.1 | 0.9
99 | 1 | 0.0083125 | 0.0020833 | 0 | 0 | 1 | 0.99385 | -0.11689 | 0.4 | 1 | 1.1 | 0.9
42 | 1 | 0 | 0 | 0 | 0 | 1 | 0.99084 | -0.17502 | 0.4 | 1 | 1.1 | 0.9
87 | 1 | 0.0082868 | 0.0020769 | 0 | 0 | 1 | 0.99091 | -0.1737 | 0.4 | 1 | 1.1 | 0.9
100 | 1 | 0.0060329 | 0.001512 | 0 | 0 | 1 | 0.99326 | -0.12836 | 0.4 | 1 | 1.1 | 0.9
45 | 1 | 0 | 0 | 0 | 0 | 1 | 0.99338 | -0.12589 | 0.4 | 1 | 1.1 | 0.9
59 | 1 | 0.0060296 | 0.0015112 | 0 | 0 | 1 | 0.99219 | -0.14889 | 0.4 | 1 | 1.1 | 0.9
47 | 1 | 0 | 0 | 0 | 0 | 1 | 0.99288 | -0.13558 | 0.4 | 1 | 1.1 | 0.9
49 | 1 | 0 | 0 | 0 | 0 | 1 | 0.99405 | -0.11299 | 0.4 | 1 | 1.1 | 0.9
50 | 1 | 0 | 0 | 0 | 0 | 1 | 0.99286 | -0.13603 | 0.4 | 1 | 1.1 | 0.9
124 | 1 | 0.0047315 | 0.0011858 | 0 | 0 | 1 | 0.99284 | -0.13647 | 0.4 | 1 | 1.1 | 0.9
130 | 1 | 0 | 0 | 0 | 0 | 1 | 0.99663 | -0.063707 | 0.4 | 1 | 1.1 | 0.9
129 | 1 | 0.0075759 | 0.0018987 | 0 | 0 | 1 | 0.99453 | -0.10367 | 0.4 | 1 | 1.1 | 0.9
119 | 1 | 0.005923 | 0.0014845 | 0 | 0 | 1 | 0.99281 | -0.13704 | 0.4 | 1 | 1.1 | 0.9
143 | 1 | 0.0037493 | 0.00093968 | 0 | 0 | 1 | 0.99336 | -0.12629 | 0.4 | 1 | 1.1 | 0.9
73 | 1 | 0 | 0 | 0 | 0 | 1 | 0.9894 | -0.20205 | 0.4 | 1 | 1.1 | 0.9
75 | 1 | 0 | 0 | 0 | 0 | 1 | 0.98962 | -0.19772 | 0.4 | 1 | 1.1 | 0.9
71 | 1 | 0.0047751 | 0.0011968 | 0 | 0 | 1 | 0.98918 | -0.20628 | 0.4 | 1 | 1.1 | 0.9
137 | 1 | 0.0087634 | 0.0021963 | 0 | 0 | 1 | 0.98167 | -0.35095 | 0.4 | 1 | 1.1 | 0.9
134 | 1 | 0 | 0 | 0 | 0 | 1 | 0.99867 | -0.025104 | 0.4 | 1 | 1.1 | 0.9
138 | 1 | 0.0075696 | 0.0018971 | 0 | 0 | 1 | 0.99863 | -0.025981 | 0.4 | 1 | 1.1 | 0.9
139 | 1 | 0 | 0 | 0 | 0 | 1 | 0.99888 | -0.021079 | 0.4 | 1 | 1.1 | 0.9
106 | 1 | 0.0083882 | 0.0021023 | 0 | 0 | 1 | 0.97716 | -0.43899 | 0.4 | 1 | 1.1 | 0.9
105 | 1 | 0.0084613 | 0.0021206 | 0 | 0 | 1 | 0.97732 | -0.43592 | 0.4 | 1 | 1.1 | 0.9
77 | 1 | 0.005917 | 0.0014829 | 0 | 0 | 1 | 0.98893 | -0.21058 | 0.4 | 1 | 1.1 | 0.9
96 | 1 | 0.0065879 | 0.0016511 | 0 | 0 | 1 | 0.97178 | -0.54494 | 0.4 | 1 | 1.1 | 0.9
91 | 1 | 0 | 0 | 0 | 0 | 1 | 0.97544 | -0.47263 | 0.4 | 1 | 1.1 | 0.9
94 | 1 | 0.0037928 | 0.00095057 | 0 | 0 | 1 | 0.97694 | -0.44331 | 0.4 | 1 | 1.1 | 0.9
93 | 1 | 0.004531 | 0.0011356 | 0 | 0 | 1 | 0.97695 | -0.44301 | 0.4 | 1 | 1.1 | 0.9
92 | 1 | 0.0061675 | 0.0015457 | 0 | 0 | 1 | 0.97581 | -0.46546 | 0.4 | 1 | 1.1 | 0.9
84 | 1 | 0 | 0 | 0 | 0 | 1 | 0.97309 | -0.51893 | 0.4 | 1 | 1.1 | 0.9
103 | 1 | 0 | 0 | 0 | 0 | 1 | 0.98509 | -0.28578 | 0.4 | 1 | 1.1 | 0.9
104 | 1 | 0.0058674 | 0.0014705 | 0 | 0 | 1 | 0.9852 | -0.28372 | 0.4 | 1 | 1.1 | 0.9
102 | 1 | 0.006455 | 0.0016178 | 0 | 0 | 1 | 0.98483 | -0.29091 | 0.4 | 1 | 1.1 | 0.9
111 | 1 | 0.0051364 | 0.0012873 | 0 | 0 | 1 | 0.98448 | -0.29767 | 0.4 | 1 | 1.1 | 0.9
112 | 1 | 0.0047743 | 0.0011966 | 0 | 0 | 1 | 0.98453 | -0.29665 | 0.4 | 1 | 1.1 | 0.9
117 | 1 | 0.004685 | 0.0011742 | 0 | 0 | 1 | 0.98498 | -0.28679 | 0.4 | 1 | 1.1 | 0.9
115 | 1 | 0.0046309 | 0.0011606 | 0 | 0 | 1 | 0.98445 | -0.29825 | 0.4 | 1 | 1.1 | 0.9
116 | 1 | 0 | 0 | 0 | 0 | 1 | 0.98446 | -0.29798 | 0.4 | 1 | 1.1 | 0.9
65 | 1 | 0.0097656 | 0.0024475 | 0 | 0 | 1 | 0.97901 | -0.40287 | 0.4 | 1 | 1.1 | 0.9
101 | 1 | 0.0037507 | 0.00094 | 0 | 0 | 1 | 0.97508 | -0.47982 | 0.4 | 1 | 1.1 | 0.9
57 | 1 | 0.0031289 | 0.00078418 | 0 | 0 | 1 | 0.97511 | -0.47917 | 0.4 | 1 | 1.1 | 0.9
109 | 1 | 0 | 0 | 0 | 0 | 1 | 0.99064 | -0.17812 | 0.4 | 1 | 1.1 | 0.9
61 | 1 | 0 | 0 | 0 | 0 | 1 | 0.99094 | -0.1731 | 0.4 | 1 | 1.1 | 0.9
58 | 1 | 0.0058998 | 0.0014786 | 0 | 0 | 1 | 0.99215 | -0.14965 | 0.4 | 1 | 1.1 | 0.9
89 | 1 | 0.0083204 | 0.0020853 | 0 | 0 | 1 | 0.99068 | -0.17821 | 0.4 | 1 | 1.1 | 0.9
141 | 1 | 0.0079356 | 0.0019888 | 0 | 0 | 1 | 0.99658 | -0.064764 | 0.4 | 1 | 1.1 | 0.9
120 | 1 | 0.0057371 | 0.0014379 | 0 | 0 | 1 | 0.99272 | -0.13867 | 0.4 | 1 | 1.1 | 0.9
60 | 1 | 0 | 0 | 0 | 0 | 1 | 0.99128 | -0.16652 | 0.4 | 1 | 1.1 | 0.9
62 | 1 | 0.0060325 | 0.0015119 | 0 | 0 | 1 | 0.99114 | -0.16931 | 0.4 | 1 | 1.1 | 0.9
97 | 1 | 0.0069998 | 0.0017543 | 0 | 0 | 1 | 0.99096 | -0.17284 | 0.4 | 1 | 1.1 | 0.9
64 | 1 | 0.010886 | 0.0027282 | 0 | 0 | 1 | 0.9788 | -0.40703 | 0.4 | 1 | 1.1 | 0.9
98 | 1 | 0.0097546 | 0.0024447 | 0 | 0 | 1 | 0.97165 | -0.54751 | 0.4 | 1 | 1.1 | 0.9
72 | 1 | 0.0058665 | 0.0014703 | 0 | 0 | 1 | 0.98907 | -0.20856 | 0.4 | 1 | 1.1 | 0.9
74 | 1 | 0 | 0 | 0 | 0 | 1 | 0.98593 | -0.26946 | 0.4 | 1 | 1.1 | 0.9
80 | 1 | 0.0056911 | 0.0014263 | 0 | 0 | 1 | 0.98553 | -0.27722 | 0.4 | 1 | 1.1 | 0.9
81 | 1 | 0 | 0 | 0 | 0 | 1 | 0.98501 | -0.28729 | 0.4 | 1 | 1.1 | 0.9
82 | 1 | 0.0049214 | 0.0012334 | 0 | 0 | 1 | 0.9866 | -0.25631 | 0.4 | 1 | 1.1 | 0.9
121 | 1 | 0.0047783 | 0.0011976 | 0 | 0 | 1 | 0.98766 | -0.23573 | 0.4 | 1 | 1.1 | 0.9
114 | 1 | 0 | 0 | 0 | 0 | 1 | 0.98485 | -0.29049 | 0.4 | 1 | 1.1 | 0.9
113 | 1 | 0.0047779 | 0.0011975 | 0 | 0 | 1 | 0.98469 | -0.29364 | 0.4 | 1 | 1.1 | 0.9
122 | 1 | 0.0049234 | 0.0012339 | 0 | 0 | 1 | 0.98471 | -0.29314 | 0.4 | 1 | 1.1 | 0.9
110 | 1 | 0.0047754 | 0.0011968 | 0 | 0 | 1 | 0.98463 | -0.29465 | 0.4 | 1 | 1.1 | 0.9
118 | 1 | 0.0047059 | 0.0011794 | 0 | 0 | 1 | 0.98432 | -0.30086 | 0.4 | 1 | 1.1 | 0.9
123 | 1 | 0.0048513 | 0.0012159 | 0 | 0 | 1 | 0.98425 | -0.30222 | 0.4 | 1 | 1.1 | 0.9
140 | 3 | 0.0083346 | 0.0020888 | 0 | 0 | 1 | 1 | 0 | 0.4 | 1 | 1.1 | 0.9

## generator_data
GEN_BUS | PG | QG | QMAX | QMIN | VG | MBASE | GEN_STATUS | PMAX | PMIN
140 | 0.48728 | 0.1251 | 10 | -10 | 1 | 100 | 1 | 10 | 0

## branch_data
F_BUS | T_BUS | BR_R | BR_X | BR_B | RATE_A | RATE_B | RATE_C | TAP | SHIFT | BR_STATUS | ANGMIN | ANGMAX | P_in | Q_in | P_out | Q_out
1 | 2 | 1.4709 | 0.94136 | 2.47e-09 | 0 | 0 | 0 | 0 | 0 | 1 | -90 | 90 | 0.0085513 | 0.0021435 | -0.0085501 | -0.0021429
1 | 3 | 1.5195 | 0.97247 | 2.5516e-09 | 0 | 0 | 0 | 0 | 0 | 1 | -90 | 90 | -0.011533 | -0.0028907 | 0.011535 | 0.0028919
2 | 4 | 0.70499 | 0.45119 | 1.1839e-09 | 0 | 0 | 0 | 0 | 0 | 1 | -90 | 90 | 0.004741 | 0.0011882 | -0.0047408 | -0.0011882
3 | 5 | 0.73281 | 0.469 | 1.2306e-09 | 0 | 0 | 0 | 0 | 0 | 1 | -90 | 90 | 0.011481 | 0.0028779 | -0.01148 | -0.0028773
3 | 6 | 2.735 | 1.7504 | 4.5929e-09 | 0 | 0 | 0 | 0 | 0 | 1 | -90 | 90 | -0.023016 | -0.0057697 | 0.023032 | 0.0057797
6 | 54 | 1.6881 | 1.0804 | 2.8348e-09 | 0 | 0 | 0 | 0 | 0 | 1 | -90 | 90 | -0.068679 | -0.017252 | 0.068768 | 0.017309
6 | 10 | 4.6826 | 2.9969 | 7.8634e-09 | 0 | 0 | 0 | 0 | 0 | 1 | -90 | 90 | 0.031995 | 0.0080504 | -0.031942 | -0.0080168
6 | 55 | 0.83871 | 0.53677 | 1.4084e-09 | 0 | 0 | 0 | 0 | 0 | 1 | -90 | 90 | 0.013651 | 0.0034222 | -0.01365 | -0.0034212
54 | 15 | 0.76809 | 0.49158 | 1.2898e-09 | 0 | 0 | 0 | 0 | 0 | 1 | -90 | 90 | -0.072419 | -0.018224 | 0.072464 | 0.018252
10 | 136 | 0.26148 | 0.16735 | 4.391e-10 | 0 | 0 | 0 | 0 | 0 | 1 | -90 | 90 | 0.0069984 | 0.0017541 | -0.0069983 | -0.001754
10 | 7 | 3.9312 | 2.516 | 6.6016e-09 | 0 | 0 | 0 | 0 | 0 | 1 | -90 | 90 | 0.024943 | 0.0062628 | -0.024916 | -0.0062459
55 | 56 | 0.89212 | 0.57095 | 1.4981e-09 | 0 | 0 | 0 | 0 | 0 | 1 | -90 | 90 | 0.010036 | 0.0025154 | -0.010035 | -0.0025149
7 | 8 | 3.6385 | 2.3287 | 6.1101e-09 | 0 | 0 | 0 | 0 | 0 | 1 | -90 | 90 | 0.0077289 | 0.0019376 | -0.0077264 | -0.0019366
7 | 128 | 0.49258 | 0.31525 | 8.2717e-10 | 0 | 0 | 0 | 0 | 0 | 1 | -90 | 90 | 0.017187 | 0.0043083 | -0.017186 | -0.0043074
8 | 135 | 0.35242 | 0.22555 | 5.9181e-10 | 0 | 0 | 0 | 0 | 0 | 1 | -90 | 90 | 0.0077264 | 0.0019366 | -0.0077262 | -0.0019365
128 | 37 | 0.29883 | 0.19125 | 5.0181e-10 | 0 | 0 | 0 | 0 | 0 | 1 | -90 | 90 | 0.0052092 | 0.0013056 | -0.0052091 | -0.0013056
9 | 133 | 1.0228 | 0.6546 | 1.7176e-09 | 0 | 0 | 0 | 0 | 0 | 1 | -90 | 90 | 0.0084417 | 0.0021159 | -0.0084409 | -0.0021155
9 | 132 | 0.61932 | 0.39636 | 4.16e-09 | 0 | 0 | 0 | 0 | 0 | 1 | -90 | 90 | 0.23999 | 0.060818 | -0.2396 | -0.060567
9 | 17 | 0.68525 | 0.43856 | 4.6029e-09 | 0 | 0 | 0 | 0 | 0 | 1 | -90 | 90 | -0.24843 | -0.062934 | 0.2489 | 0.063231
132 | 137 | 0.76195 | 0.48765 | 1.2795e-09 | 0 | 0 | 0 | 0 | 0 | 1 | -90 | 90 | 0.0087639 | 0.0021966 | -0.0087633 | -0.0021964
132 | 31 | 0.61852 | 0.39585 | 4.1546e-09 | 0 | 0 | 0 | 0 | 0 | 1 | -90 | 90 | 0.23083 | 0.058371 | -0.23047 | -0.058139
17 | 36 | 0.44013 | 0.28168 | 2.2173e-09 | 0 | 0 | 0 | 0 | 0 | 1 | -90 | 90 | 0.013053 | 0.0032726 | -0.013053 | -0.0032723
17 | 78 | 0.43288 | 0.27704 | 2.9077e-09 | 0 | 0 | 0 | 0 | 0 | 1 | -90 | 90 | -0.26195 | -0.066503 | 0.26228 | 0.066711
14 | 31 | 0.43476 | 0.27825 | 2.9203e-09 | 0 | 0 | 0 | 0 | 0 | 1 | -90 | 90 | -0.20188 | -0.050887 | 0.20207 | 0.051013
14 | 15 | 1.5823 | 1.0127 | 5.3143e-09 | 0 | 0 | 0 | 0 | 0 | 1 | -90 | 90 | 0.075547 | 0.019063 | -0.075447 | -0.018999
14 | 20 | 0.75848 | 0.48542 | 5.0947e-09 | 0 | 0 | 0 | 0 | 0 | 1 | -90 | 90 | 0.11315 | 0.028519 | -0.11304 | -0.028451
14 | 107 | 1.7947 | 1.1486 | 3.0138e-09 | 0 | 0 | 0 | 0 | 0 | 1 | -90 | 90 | 0.013184 | 0.0033054 | -0.013181 | -0.0033035
31 | 131 | 1.9459 | 1.2454 | 3.2677e-09 | 0 | 0 | 0 | 0 | 0 | 1 | -90 | 90 | 0.028394 | 0.0071263 | -0.028377 | -0.0071155
15 | 52 | 2.5199 | 1.6127 | 4.2315e-09 | 0 | 0 | 0 | 0 | 0 | 1 | -90 | 90 | 0.0029825 | 0.00074721 | -0.0029822 | -0.00074745
20 | 68 | 0.63389 | 0.40569 | 1.0645e-09 | 0 | 0 | 0 | 0 | 0 | 1 | -90 | 90 | 0.028174 | 0.0070663 | -0.028169 | -0.0070628
20 | 67 | 0.64073 | 0.41006 | 4.3038e-09 | 0 | 0 | 0 | 0 | 0 | 1 | -90 | 90 | 0.084864 | 0.021384 | -0.084813 | -0.021352
36 | 125 | 1.6261 | 1.0407 | 2.7307e-09 | 0 | 0 | 0 | 0 | 0 | 1 | -90 | 90 | 0.013053 | 0.0032723 | -0.01305 | -0.0032707
78 | 77 | 0.65359 | 0.4183 | 4.3902e-09 | 0 | 0 | 0 | 0 | 0 | 1 | -90 | 90 | -0.27037 | -0.06874 | 0.27089 | 0.069073
18 | 66 | 0.50312 | 0.322 | 8.4488e-10 | 0 | 0 | 0 | 0 | 0 | 1 | -90 | 90 | 0.016346 | 0.0040981 | -0.016344 | -0.0040972
18 | 23 | 1.655 | 1.0592 | 2.7792e-09 | 0 | 0 | 0 | 0 | 0 | 1 | -90 | 90 | -0.02293 | -0.0057485 | 0.02294 | 0.0057545
18 | 63 | 1.9135 | 1.2247 | 3.2133e-09 | 0 | 0 | 0 | 0 | 0 | 1 | -90 | 90 | 0.0065845 | 0.0016504 | -0.0065836 | -0.0016501
66 | 96 | 0.35266 | 0.2257 | 5.9221e-10 | 0 | 0 | 0 | 0 | 0 | 1 | -90 | 90 | 0.016344 | 0.0040972 | -0.016343 | -0.0040966
23 | 86 | 0.57173 | 0.36591 | 9.6009e-10 | 0 | 0 | 0 | 0 | 0 | 1 | -90 | 90 | -0.02294 | -0.0057545 | 0.022943 | 0.0057566
19 | 21 | 6.4142 | 4.1051 | 1.0771e-08 | 0 | 0 | 0 | 0 | 0 | 1 | -90 | 90 | 0.0048942 | 0.0012262 | -0.0048925 | -0.0012261
19 | 24 | 1.7906 | 1.146 | 3.0069e-09 | 0 | 0 | 0 | 0 | 0 | 1 | -90 | 90 | 0.043745 | 0.010993 | -0.043706 | -0.010969
19 | 90 | 0.34096 | 0.21821 | 5.7256e-10 | 0 | 0 | 0 | 0 | 0 | 1 | -90 | 90 | -0.048639 | -0.012219 | 0.048648 | 0.012225
21 | 108 | 1.7986 | 1.1511 | 3.0204e-09 | 0 | 0 | 0 | 0 | 0 | 1 | -90 | 90 | 0.0048925 | 0.0012261 | -0.004892 | -0.0012261
24 | 85 | 1.741 | 1.1142 | 2.9236e-09 | 0 | 0 | 0 | 0 | 0 | 1 | -90 | 90 | 0.013178 | 0.0033039 | -0.013174 | -0.003302
24 | 83 | 0.25456 | 0.16292 | 4.2748e-10 | 0 | 0 | 0 | 0 | 0 | 1 | -90 | 90 | 0.030529 | 0.0076647 | -0.030526 | -0.0076631
90 | 91 | 1.6725 | 1.0704 | 2.8085e-09 | 0 | 0 | 0 | 0 | 0 | 1 | -90 | 90 | -0.053455 | -0.01343 | 0.053508 | 0.013464
68 | 105 | 2.3355 | 1.4947 | 3.9219e-09 | 0 | 0 | 0 | 0 | 0 | 1 | -90 | 90 | 0.016858 | 0.0042279 | -0.01685 | -0.0042235
67 | 22 | 0.2157 | 0.13805 | 1.4489e-09 | 0 | 0 | 0 | 0 | 0 | 1 | -90 | 90 | 0.078398 | 0.019744 | -0.078383 | -0.019735
22 | 69 | 1.5954 | 1.0211 | 2.6791e-09 | 0 | 0 | 0 | 0 | 0 | 1 | -90 | 90 | 0.0083253 | 0.0020867 | -0.008324 | -0.0020861
22 | 70 | 0.47834 | 0.30614 | 2.4098e-09 | 0 | 0 | 0 | 0 | 0 | 1 | -90 | 90 | 0.070057 | 0.017648 | -0.070031 | -0.017632
69 | 94 | 1.1836 | 0.7575 | 1.9876e-09 | 0 | 0 | 0 | 0 | 0 | 1 | -90 | 90 | 0.0037929 | 0.00095053 | -0.0037928 | -0.0009506
69 | 93 | 0.71076 | 0.45489 | 1.1936e-09 | 0 | 0 | 0 | 0 | 0 | 1 | -90 | 90 | 0.0045311 | 0.0011356 | -0.0045309 | -0.0011356
70 | 92 | 1.3273 | 0.84948 | 4.4578e-09 | 0 | 0 | 0 | 0 | 0 | 1 | -90 | 90 | 0.059747 | 0.015054 | -0.059694 | -0.015021
86 | 84 | 1.5668 | 1.0027 | 2.6311e-09 | 0 | 0 | 0 | 0 | 0 | 1 | -90 | 90 | -0.028871 | -0.0072422 | 0.028885 | 0.0072513
83 | 84 | 0.18114 | 0.11593 | 3.0419e-10 | 0 | 0 | 0 | 0 | 0 | 1 | -90 | 90 | 0.028887 | 0.0072523 | -0.028885 | -0.0072513
29 | 88 | 1.548 | 0.99075 | 2.5996e-09 | 0 | 0 | 0 | 0 | 0 | 1 | -90 | 90 | -0.0041768 | -0.0010465 | 0.0041771 | 0.0010465
29 | 95 | 3.0774 | 1.9695 | 5.1677e-09 | 0 | 0 | 0 | 0 | 0 | 1 | -90 | 90 | 0.0041768 | 0.0010465 | -0.0041762 | -0.0010467
88 | 42 | 3.6515 | 2.3369 | 6.1318e-09 | 0 | 0 | 0 | 0 | 0 | 1 | -90 | 90 | -0.0041771 | -0.0010465 | 0.0041778 | 0.0010463
131 | 65 | 1.6076 | 1.0289 | 2.6997e-09 | 0 | 0 | 0 | 0 | 0 | 1 | -90 | 90 | 0.020661 | 0.0051816 | -0.020653 | -0.005177
34 | 53 | 0.83766 | 0.5361 | 1.4067e-09 | 0 | 0 | 0 | 0 | 0 | 1 | -90 | 90 | 0.0031539 | 0.00079038 | -0.0031538 | -0.00079045
34 | 56 | 1.0402 | 0.66575 | 1.7468e-09 | 0 | 0 | 0 | 0 | 0 | 1 | -90 | 90 | -0.0031539 | -0.00079038 | 0.003154 | 0.00079029
56 | 57 | 2.4404 | 1.5619 | 4.0981e-09 | 0 | 0 | 0 | 0 | 0 | 1 | -90 | 90 | 0.0068808 | 0.0017246 | -0.0068795 | -0.0017242
125 | 38 | 1.0605 | 0.67875 | 1.7809e-09 | 0 | 0 | 0 | 0 | 0 | 1 | -90 | 90 | 0.0083294 | 0.0020877 | -0.0083286 | -0.0020873
37 | 127 | 0.50297 | 0.3219 | 8.4463e-10 | 0 | 0 | 0 | 0 | 0 | 1 | -90 | 90 | 0.0052091 | 0.0013056 | -0.0052089 | -0.0013056
38 | 126 | 0.33831 | 0.21652 | 5.6811e-10 | 0 | 0 | 0 | 0 | 0 | 1 | -90 | 90 | 0.0083286 | 0.0020873 | -0.0083283 | -0.0020872
126 | 117 | 1.4149 | 0.90554 | 2.376e-09 | 0 | 0 | 0 | 0 | 0 | 1 | -90 | 90 | 0.0046853 | 0.0011742 | -0.0046849 | -0.0011742
39 | 41 | 1.6213 | 1.0376 | 2.7225e-09 | 0 | 0 | 0 | 0 | 0 | 1 | -90 | 90 | -0.009784 | -0.002452 | 0.0097857 | 0.0024528
39 | 43 | 1.8462 | 1.1815 | 3.1002e-09 | 0 | 0 | 0 | 0 | 0 | 1 | -90 | 90 | 0.0060339 | 0.0015122 | -0.0060332 | -0.0015121
39 | 142 | 0.9407 | 0.60205 | 1.5797e-09 | 0 | 0 | 0 | 0 | 0 | 1 | -90 | 90 | 0.00375 | 0.00093975 | -0.0037499 | -0.00093982
41 | 51 | 5.2452 | 3.3569 | 8.8081e-09 | 0 | 0 | 0 | 0 | 0 | 1 | -90 | 90 | 0.0037503 | 0.00093925 | -0.0037495 | -0.00093962
41 | 99 | 1.3748 | 0.8799 | 2.3087e-09 | 0 | 0 | 0 | 0 | 0 | 1 | -90 | 90 | -0.013536 | -0.003392 | 0.013539 | 0.0033935
43 | 100 | 0.84795 | 0.54269 | 1.4239e-09 | 0 | 0 | 0 | 0 | 0 | 1 | -90 | 90 | 0.0060332 | 0.0015121 | -0.0060329 | -0.001512
40 | 79 | 0.43129 | 0.27603 | 2.897e-09 | 0 | 0 | 0 | 0 | 0 | 1 | -90 | 90 | 0.084931 | 0.021449 | -0.084897 | -0.021428
40 | 48 | 0.70214 | 0.44937 | 4.7163e-09 | 0 | 0 | 0 | 0 | 0 | 1 | -90 | 90 | -0.36837 | -0.093943 | 0.3694 | 0.094603
40 | 76 | 0.41431 | 0.26516 | 2.783e-09 | 0 | 0 | 0 | 0 | 0 | 1 | -90 | 90 | 0.28344 | 0.072495 | -0.28308 | -0.072264
79 | 109 | 0.68333 | 0.43733 | 3.4425e-09 | 0 | 0 | 0 | 0 | 0 | 1 | -90 | 90 | 0.077332 | 0.019532 | -0.077288 | -0.019504
48 | 130 | 0.35449 | 0.22687 | 2.3812e-09 | 0 | 0 | 0 | 0 | 0 | 1 | -90 | 90 | -0.46116 | -0.11767 | 0.46197 | 0.11819
48 | 49 | 1.4975 | 0.95839 | 2.5147e-09 | 0 | 0 | 0 | 0 | 0 | 1 | -90 | 90 | 0.03829 | 0.0096131 | -0.038266 | -0.0095982
48 | 129 | 2.1111 | 1.3511 | 3.5451e-09 | 0 | 0 | 0 | 0 | 0 | 1 | -90 | 90 | 0.0075772 | 0.0018992 | -0.0075759 | -0.0018987
48 | 45 | 2.4997 | 1.5998 | 4.1977e-09 | 0 | 0 | 0 | 0 | 0 | 1 | -90 | 90 | 0.045894 | 0.011556 | -0.045838 | -0.01152
76 | 77 | 0.42261 | 0.27047 | 2.8387e-09 | 0 | 0 | 0 | 0 | 0 | 1 | -90 | 90 | 0.27716 | 0.070782 | -0.27681 | -0.070556
51 | 143 | 0.88273 | 0.56495 | 1.4823e-09 | 0 | 0 | 0 | 0 | 0 | 1 | -90 | 90 | 0.0037495 | 0.00093962 | -0.0037493 | -0.00093968
99 | 49 | 0.79164 | 0.50665 | 1.3294e-09 | 0 | 0 | 0 | 0 | 0 | 1 | -90 | 90 | -0.021851 | -0.0054768 | 0.021855 | 0.0054793
42 | 87 | 1.3838 | 0.88562 | 2.3237e-09 | 0 | 0 | 0 | 0 | 0 | 1 | -90 | 90 | -0.0041778 | -0.0010463 | 0.0041781 | 0.0010462
87 | 61 | 0.21469 | 0.1374 | 3.6051e-10 | 0 | 0 | 0 | 0 | 0 | 1 | -90 | 90 | -0.012465 | -0.0031231 | 0.012465 | 0.0031233
45 | 59 | 2.2208 | 1.4213 | 3.7293e-09 | 0 | 0 | 0 | 0 | 0 | 1 | -90 | 90 | 0.045838 | 0.01152 | -0.045787 | -0.011489
59 | 58 | 0.084536 | 0.054103 | 1.4196e-10 | 0 | 0 | 0 | 0 | 0 | 1 | -90 | 90 | 0.039758 | 0.0099775 | -0.039756 | -0.0099766
47 | 49 | 6.0952 | 3.9009 | 1.0235e-08 | 0 | 0 | 0 | 0 | 0 | 1 | -90 | 90 | -0.016393 | -0.0041086 | 0.016411 | 0.0041189
47 | 50 | 0.17266 | 0.1105 | 2.8994e-10 | 0 | 0 | 0 | 0 | 0 | 1 | -90 | 90 | 0.011661 | 0.0029228 | -0.011661 | -0.0029227
47 | 124 | 0.83507 | 0.53444 | 1.4023e-09 | 0 | 0 | 0 | 0 | 0 | 1 | -90 | 90 | 0.0047317 | 0.0011858 | -0.0047315 | -0.0011858
50 | 119 | 0.38038 | 0.24344 | 6.3876e-10 | 0 | 0 | 0 | 0 | 0 | 1 | -90 | 90 | 0.011661 | 0.0029227 | -0.011661 | -0.0029224
130 | 141 | 0.5932 | 0.37965 | 9.9615e-10 | 0 | 0 | 0 | 0 | 0 | 1 | -90 | 90 | 0.007936 | 0.001989 | -0.0079356 | -0.0019888
130 | 139 | 0.4102 | 0.26253 | 2.7553e-09 | 0 | 0 | 0 | 0 | 0 | 1 | -90 | 90 | -0.46991 | -0.12018 | 0.47088 | 0.1208
119 | 120 | 1.2568 | 0.80433 | 2.1104e-09 | 0 | 0 | 0 | 0 | 0 | 1 | -90 | 90 | 0.0057376 | 0.0014379 | -0.0057371 | -0.0014379
73 | 75 | 1.7839 | 1.1417 | 2.9957e-09 | 0 | 0 | 0 | 0 | 0 | 1 | -90 | 90 | -0.010644 | -0.0026683 | 0.010647 | 0.0026694
73 | 71 | 1.7434 | 1.1158 | 2.9276e-09 | 0 | 0 | 0 | 0 | 0 | 1 | -90 | 90 | 0.010644 | 0.0026683 | -0.010642 | -0.0026672
75 | 109 | 1.1195 | 0.71645 | 1.8799e-09 | 0 | 0 | 0 | 0 | 0 | 1 | -90 | 90 | -0.077216 | -0.019458 | 0.077288 | 0.019504
75 | 121 | 2.5117 | 1.6075 | 4.2178e-09 | 0 | 0 | 0 | 0 | 0 | 1 | -90 | 90 | 0.066569 | 0.016789 | -0.066448 | -0.016712
71 | 72 | 1.704 | 1.0906 | 2.8615e-09 | 0 | 0 | 0 | 0 | 0 | 1 | -90 | 90 | 0.0058671 | 0.0014704 | -0.0058665 | -0.0014703
134 | 138 | 0.51836 | 0.33175 | 8.7046e-10 | 0 | 0 | 0 | 0 | 0 | 1 | -90 | 90 | 0.00757 | 0.0018972 | -0.0075696 | -0.0018971
134 | 139 | 2.3771 | 1.5213 | 3.9918e-09 | 0 | 0 | 0 | 0 | 0 | 1 | -90 | 90 | -0.00757 | -0.0018972 | 0.0075714 | 0.0018978
139 | 140 | 0.20025 | 0.12816 | 1.3451e-09 | 0 | 0 | 0 | 0 | 0 | 1 | -90 | 90 | -0.47845 | -0.1227 | 0.47894 | 0.12301
106 | 105 | 1.5671 | 1.003 | 2.6316e-09 | 0 | 0 | 0 | 0 | 0 | 1 | -90 | 90 | -0.0083881 | -0.0021023 | 0.0083893 | 0.0021029
96 | 98 | 1.1161 | 0.71429 | 1.8742e-09 | 0 | 0 | 0 | 0 | 0 | 1 | -90 | 90 | 0.0097555 | 0.0024454 | -0.0097543 | -0.0024448
91 | 92 | 0.57288 | 0.36664 | 1.924e-09 | 0 | 0 | 0 | 0 | 0 | 1 | -90 | 90 | -0.053508 | -0.013463 | 0.053527 | 0.013475
103 | 104 | 1.3908 | 0.89009 | 2.3355e-09 | 0 | 0 | 0 | 0 | 0 | 1 | -90 | 90 | -0.0064565 | -0.0016182 | 0.0064572 | 0.0016184
103 | 102 | 3.4518 | 2.2092 | 5.7966e-09 | 0 | 0 | 0 | 0 | 0 | 1 | -90 | 90 | 0.0064565 | 0.0016182 | -0.006455 | -0.0016178
104 | 80 | 2.2944 | 1.4684 | 3.8529e-09 | 0 | 0 | 0 | 0 | 0 | 1 | -90 | 90 | -0.012325 | -0.0030889 | 0.012328 | 0.003091
111 | 112 | 0.85847 | 0.54942 | 1.4416e-09 | 0 | 0 | 0 | 0 | 0 | 1 | -90 | 90 | -0.0051364 | -0.0012873 | 0.0051367 | 0.0012873
112 | 113 | 1.3209 | 0.84539 | 2.2182e-09 | 0 | 0 | 0 | 0 | 0 | 1 | -90 | 90 | -0.0099109 | -0.0024839 | 0.0099124 | 0.0024846
115 | 116 | 0.2488 | 0.15923 | 4.1781e-10 | 0 | 0 | 0 | 0 | 0 | 1 | -90 | 90 | -0.0046308 | -0.0011606 | 0.0046309 | 0.0011606
116 | 118 | 1.3083 | 0.83732 | 2.197e-09 | 0 | 0 | 0 | 0 | 0 | 1 | -90 | 90 | 0.0095587 | 0.0023959 | -0.0095574 | -0.0023953
116 | 114 | 2.2948 | 1.4687 | 3.8535e-09 | 0 | 0 | 0 | 0 | 0 | 1 | -90 | 90 | -0.01419 | -0.0035565 | 0.014195 | 0.0035594
65 | 64 | 1.6404 | 1.0499 | 2.7547e-09 | 0 | 0 | 0 | 0 | 0 | 1 | -90 | 90 | 0.010888 | 0.0027294 | -0.010886 | -0.0027283
101 | 57 | 0.73923 | 0.47311 | 1.2414e-09 | 0 | 0 | 0 | 0 | 0 | 1 | -90 | 90 | -0.0037506 | -0.00094004 | 0.0037507 | 0.00093999
61 | 89 | 2.7044 | 1.7308 | 4.5414e-09 | 0 | 0 | 0 | 0 | 0 | 1 | -90 | 90 | 0.0083224 | 0.0020861 | -0.0083204 | -0.0020853
61 | 60 | 1.392 | 0.89085 | 2.3375e-09 | 0 | 0 | 0 | 0 | 0 | 1 | -90 | 90 | -0.020788 | -0.0052095 | 0.020794 | 0.0052134
58 | 60 | 2.1993 | 1.4076 | 3.6933e-09 | 0 | 0 | 0 | 0 | 0 | 1 | -90 | 90 | 0.033857 | 0.008498 | -0.033829 | -0.008481
60 | 62 | 0.93984 | 0.6015 | 1.5782e-09 | 0 | 0 | 0 | 0 | 0 | 1 | -90 | 90 | 0.013035 | 0.0032676 | -0.013033 | -0.0032666
62 | 97 | 2.2254 | 1.4243 | 3.7371e-09 | 0 | 0 | 0 | 0 | 0 | 1 | -90 | 90 | 0.007001 | 0.0017547 | -0.0069998 | -0.0017543
74 | 80 | 1.8766 | 1.201 | 3.1512e-09 | 0 | 0 | 0 | 0 | 0 | 1 | -90 | 90 | 0.018026 | 0.0045213 | -0.018019 | -0.0045174
74 | 81 | 2.0115 | 1.2873 | 3.3778e-09 | 0 | 0 | 0 | 0 | 0 | 1 | -90 | 90 | 0.038626 | 0.0096983 | -0.038593 | -0.0096776
74 | 82 | 1.013 | 0.64833 | 1.7011e-09 | 0 | 0 | 0 | 0 | 0 | 1 | -90 | 90 | -0.056652 | -0.01422 | 0.056688 | 0.014242
81 | 114 | 0.58305 | 0.37315 | 9.7909e-10 | 0 | 0 | 0 | 0 | 0 | 1 | -90 | 90 | 0.023899 | 0.005993 | -0.023895 | -0.0059907
81 | 113 | 1.8807 | 1.2037 | 3.1583e-09 | 0 | 0 | 0 | 0 | 0 | 1 | -90 | 90 | 0.014695 | 0.0036846 | -0.01469 | -0.0036821
82 | 121 | 1.4611 | 0.93512 | 2.4536e-09 | 0 | 0 | 0 | 0 | 0 | 1 | -90 | 90 | -0.061609 | -0.015476 | 0.06167 | 0.015514
114 | 122 | 1.1882 | 0.76042 | 1.9952e-09 | 0 | 0 | 0 | 0 | 0 | 1 | -90 | 90 | 0.0097003 | 0.0024314 | -0.0096991 | -0.0024308
122 | 110 | 1.3749 | 0.87992 | 2.3088e-09 | 0 | 0 | 0 | 0 | 0 | 1 | -90 | 90 | 0.0047757 | 0.0011968 | -0.0047753 | -0.0011968
118 | 123 | 1.2148 | 0.77744 | 2.0399e-09 | 0 | 0 | 0 | 0 | 0 | 1 | -90 | 90 | 0.0048516 | 0.0012159 | -0.0048513 | -0.0012159