## bus_data
BUS_I | BUS_TYPE | Pd | Qd | Gs | Bs | area | Vm | Va | baseKV | zone | Vmax | Vmin
1 | 1 | 0.001939 | 0.00048595 | 0 | 0 | 1 | 0.98295 | -0.32644 | 0.4 | 1 | 1.1 | 0.9
2 | 1 | 0.0013335 | 0.0003342 | 0 | 0 | 1 | 0.983 | -0.32546 | 0.4 | 1 | 1.1 | 0.9
3 | 1 | 0.0031941 | 0.00080052 | 0 | 0 | 1 | 0.98291 | -0.32726 | 0.4 | 1 | 1.1 | 0.9
4 | 1 | 0 | 0 | 0 | 0 | 1 | 0.98326 | -0.32029 | 0.4 | 1 | 1.1 | 0.9
41 | 1 | 0 | 0 | 0 | 0 | 1 | 0.98371 | -0.3115 | 0.4 | 1 | 1.1 | 0.9
89 | 1 | 0.0030387 | 0.00076158 | 0 | 0 | 1 | 0.98314 | -0.32268 | 0.4 | 1 | 1.1 | 0.9
42 | 1 | 0 | 0 | 0 | 0 | 1 | 0.98388 | -0.30833 | 0.4 | 1 | 1.1 | 0.9
154 | 1 | 0.0067946 | 0.0017029 | 0 | 0 | 1 | 0.98327 | -0.32019 | 0.4 | 1 | 1.1 | 0.9
30 | 1 | 0 | 0 | 0 | 0 | 1 | 0.98513 | -0.28407 | 0.4 | 1 | 1.1 | 0.9
157 | 1 | 0.022446 | 0.0056256 | 0 | 0 | 1 | 0.98488 | -0.28893 | 0.4 | 1 | 1.1 | 0.9
40 | 1 | 0 | 0 | 0 | 0 | 1 | 0.98572 | -0.27255 | 0.4 | 1 | 1.1 | 0.9
27 | 1 | 0 | 0 | 0 | 0 | 1 | 0.98358 | -0.31396 | 0.4 | 1 | 1.1 | 0.9
20 | 1 | 0 | 0 | 0 | 0 | 1 | 0.98879 | -0.21334 | 0.4 | 1 | 1.1 | 0.9
37 | 1 | 0 | 0 | 0 | 0 | 1 | 0.98861 | -0.21693 | 0.4 | 1 | 1.1 | 0.9
117 | 1 | 0.0053065 | 0.0013299 | 0 | 0 | 1 | 0.98937 | -0.20223 | 0.4 | 1 | 1.1 | 0.9
156 | 1 | 0.0075799 | 0.0018997 | 0 | 0 | 1 | 0.98819 | -0.22494 | 0.4 | 1 | 1.1 | 0.9
10 | 1 | 0 | 0 | 0 | 0 | 1 | 0.9778 | -0.42608 | 0.4 | 1 | 1.1 | 0.9
39 | 1 | 0 | 0 | 0 | 0 | 1 | 0.97977 | -0.38773 | 0.4 | 1 | 1.1 | 0.9
8 | 1 | 0.005263 | 0.001319 | 0 | 0 | 1 | 0.97511 | -0.47874 | 0.4 | 1 | 1.1 | 0.9
14 | 1 | 0 | 0 | 0 | 0 | 1 | 0.97079 | -0.56389 | 0.4 | 1 | 1.1 | 0.9
18 | 1 | 0 | 0 | 0 | 0 | 1 | 0.97077 | -0.56432 | 0.4 | 1 | 1.1 | 0.9
16 | 1 | 0.0078601 | 0.0019699 | 0 | 0 | 1 | 0.97063 | -0.56711 | 0.4 | 1 | 1.1 | 0.9
13 | 1 | 0.003943 | 0.00098822 | 0 | 0 | 1 | 0.97095 | -0.56085 | 0.4 | 1 | 1.1 | 0.9
45 | 1 | 0.0025152 | 0.00063036 | 0 | 0 | 1 | 0.97075 | -0.56486 | 0.4 | 1 | 1.1 | 0.9
22 | 1 | 0 | 0 | 0 | 0 | 1 | 0.98052 | -0.37346 | 0.4 | 1 | 1.1 | 0.9
96 | 1 | 0 | 0 | 0 | 0 | 1 | 0.98 | -0.3835 | 0.4 | 1 | 1.1 | 0.9
116 | 1 | 0.0047074 | 0.0011798 | 0 | 0 | 1 | 0.98123 | -0.35976 | 0.4 | 1 | 1.1 | 0.9
23 | 1 | 0 | 0 | 0 | 0 | 1 | 0.97079 | -0.56445 | 0.4 | 1 | 1.1 | 0.9
106 | 1 | 0.0044358 | 0.0011117 | 0 | 0 | 1 | 0.97057 | -0.56873 | 0.4 | 1 | 1.1 | 0.9
107 | 1 | 0.0041542 | 0.0010411 | 0 | 0 | 1 | 0.97132 | -0.55391 | 0.4 | 1 | 1.1 | 0.9
105 | 1 | 0.0025648 | 0.00064279 | 0 | 0 | 1 | 0.97076 | -0.56497 | 0.4 | 1 | 1.1 | 0.9
139 | 1 | 0.0063047 | 0.0015801 | 0 | 0 | 1 | 0.98343 | -0.31691 | 0.4 | 1 | 1.1 | 0.9
29 | 1 | 0 | 0 | 0 | 0 | 1 | 0.97596 | -0.46288 | 0.4 | 1 | 1.1 | 0.9
44 | 1 | 0 | 0 | 0 | 0 | 1 | 0.97614 | -0.45921 | 0.4 | 1 | 1.1 | 0.9
141 | 1 | 0.0050367 | 0.0012623 | 0 | 0 | 1 | 0.97589 | -0.46419 | 0.4 | 1 | 1.1 | 0.9
31 | 1 | 0 | 0 | 0 | 0 | 1 | 0.99126 | -0.16594 | 0.4 | 1 | 1.1 | 0.9
57 | 1 | 0 | 0 | 0 | 0 | 1 | 0.99149 | -0.16151 | 0.4 | 1 | 1.1 | 0.9
54 | 1 | 0.0083194 | 0.002085 | 0 | 0 | 1 | 0.99066 | -0.17749 | 0.4 | 1 | 1.1 | 0.9
33 | 1 | 0 | 0 | 0 | 0 | 1 | 0.98118 | -0.36072 | 0.4 | 1 | 1.1 | 0.9
150 | 1 | 0.0020744 | 0.00051989 | 0 | 0 | 1 | 0.98114 | -0.36162 | 0.4 | 1 | 1.1 | 0.9
148 | 1 | 0.0044325 | 0.0011109 | 0 | 0 | 1 | 0.98123 | -0.35979 | 0.4 | 1 | 1.1 | 0.9
34 | 1 | 0 | 0 | 0 | 0 | 1 | 0.97029 | -0.57426 | 0.4 | 1 | 1.1 | 0.9
98 | 1 | 0 | 0 | 0 | 0 | 1 | 0.97028 | -0.5745 | 0.4 | 1 | 1.1 | 0.9
108 | 1 | 0.0046434 | 0.0011637 | 0 | 0 | 1 | 0.97038 | -0.57249 | 0.4 | 1 | 1.1 | 0.9
35 | 1 | 0 | 0 | 0 | 0 | 1 | 0.97619 | -0.45801 | 0.4 | 1 | 1.1 | 0.9
36 | 1 | 0 | 0 | 0 | 0 | 1 | 0.97747 | -0.4329 | 0.4 | 1 | 1.1 | 0.9
103 | 1 | 0.0056891 | 0.0014258 | 0 | 0 | 1 | 0.97483 | -0.48463 | 0.4 | 1 | 1.1 | 0.9
102 | 1 | 0.0035568 | 0.00089143 | 0 | 0 | 1 | 0.97854 | -0.41203 | 0.4 | 1 | 1.1 | 0.9
38 | 1 | 0 | 0 | 0 | 0 | 1 | 0.98253 | -0.3341 | 0.4 | 1 | 1.1 | 0.9
64 | 1 | 0.012691 | 0.0031806 | 0 | 0 | 1 | 0.98397 | -0.3064 | 0.4 | 1 | 1.1 | 0.9
92 | 1 | 0 | 0 | 0 | 0 | 1 | 0.98203 | -0.34385 | 0.4 | 1 | 1.1 | 0.9
43 | 1 | 0 | 0 | 0 | 0 | 1 | 0.98436 | -0.29901 | 0.4 | 1 | 1.1 | 0.9
73 | 1 | 0.0051318 | 0.0012861 | 0 | 0 | 1 | 0.98638 | -0.25976 | 0.4 | 1 | 1.1 | 0.9
137 | 1 | 0.010586 | 0.0026531 | 0 | 0 | 1 | 0.98251 | -0.33499 | 0.4 | 1 | 1.1 | 0.9
76 | 1 | 0.0075134 | 0.001883 | 0 | 0 | 1 | 0.9841 | -0.30409 | 0.4 | 1 | 1.1 | 0.9
69 | 1 | 0 | 0 | 0 | 0 | 1 | 0.97633 | -0.45555 | 0.4 | 1 | 1.1 | 0.9
70 | 1 | 0 | 0 | 0 | 0 | 1 | 0.9759 | -0.464 | 0.4 | 1 | 1.1 | 0.9
93 | 1 | 0.0041876 | 0.0010495 | 0 | 0 | 1 | 0.97604 | -0.46119 | 0.4 | 1 | 1.1 | 0.9
6 | 1 | 0.00598 | 0.0014987 | 0 | 0 | 1 | 0.97409 | -0.49893 | 0.4 | 1 | 1.1 | 0.9
7 | 1 | 0.002294 | 0.00057494 | 0 | 0 | 1 | 0.9736 | -0.50849 | 0.4 | 1 | 1.1 | 0.9
9 | 1 | 0 | 0 | 0 | 0 | 1 | 0.97214 | -0.53733 | 0.4 | 1 | 1.1 | 0.9
15 | 1 | 0.0061676 | 0.0015457 | 0 | 0 | 1 | 0.9718 | -0.54407 | 0.4 | 1 | 1.1 | 0.9
12 | 1 | 0.0057009 | 0.0014288 | 0 | 0 | 1 | 0.97129 | -0.55415 | 0.4 | 1 | 1.1 | 0.9
47 | 1 | 0.0083482 | 0.0020923 | 0 | 0 | 1 | 0.97117 | -0.55654 | 0.4 | 1 | 1.1 | 0.9
11 | 1 | 0.0036857 | 0.00092373 | 0 | 0 | 1 | 0.97127 | -0.55443 | 0.4 | 1 | 1.1 | 0.9
48 | 1 | 0.0095725 | 0.0023991 | 0 | 0 | 1 | 0.97107 | -0.55851 | 0.4 | 1 | 1.1 | 0.9
56 | 1 | 0.005767 | 0.0014454 | 0 | 0 | 1 | 0.99016 | -0.18707 | 0.4 | 1 | 1.1 | 0.9
101 | 1 | 0.0041578 | 0.0010421 | 0 | 0 | 1 | 0.97918 | -0.39953 | 0.4 | 1 | 1.1 | 0.9
94 | 1 | 0.0019475 | 0.0004881 | 0 | 0 | 1 | 0.97999 | -0.38385 | 0.4 | 1 | 1.1 | 0.9
115 | 1 | 0.0044767 | 0.001122 | 0 | 0 | 1 | 0.98168 | -0.35091 | 0.4 | 1 | 1.1 | 0.9
130 | 1 | 0 | 0 | 0 | 0 | 1 | 0.97159 | -0.54858 | 0.4 | 1 | 1.1 | 0.9
132 | 1 | 0.0058891 | 0.0014759 | 0 | 0 | 1 | 0.97086 | -0.56266 | 0.4 | 1 | 1.1 | 0.9
140 | 1 | 0.0035677 | 0.00089415 | 0 | 0 | 1 | 0.98317 | -0.32193 | 0.4 | 1 | 1.1 | 0.9
100 | 1 | 0 | 0 | 0 | 0 | 1 | 0.97244 | -0.53168 | 0.4 | 1 | 1.1 | 0.9
131 | 1 | 0.0041501 | 0.0010401 | 0 | 0 | 1 | 0.97236 | -0.53342 | 0.4 | 1 | 1.1 | 0.9
97 | 1 | 0 | 0 | 0 | 0 | 1 | 0.97384 | -0.50417 | 0.4 | 1 | 1.1 | 0.9
104 | 1 | 0.004407 | 0.0011045 | 0 | 0 | 1 | 0.97418 | -0.49749 | 0.4 | 1 | 1.1 | 0.9
129 | 1 | 0.004576 | 0.0011469 | 0 | 0 | 1 | 0.97153 | -0.54976 | 0.4 | 1 | 1.1 | 0.9
75 | 1 | 0.0083315 | 0.0020881 | 0 | 0 | 1 | 0.99067 | -0.17729 | 0.4 | 1 | 1.1 | 0.9
86 | 1 | 0.0106 | 0.0026565 | 0 | 0 | 1 | 0.9952 | -0.090714 | 0.4 | 1 | 1.1 | 0.9
58 | 1 | 0.0083292 | 0.0020875 | 0 | 0 | 1 | 0.97175 | -0.54586 | 0.4 | 1 | 1.1 | 0.9
120 | 1 | 0.0083961 | 0.0021043 | 0 | 0 | 1 | 0.97195 | -0.54183 | 0.4 | 1 | 1.1 | 0.9
55 | 1 | 0.0084899 | 0.0021278 | 0 | 0 | 1 | 0.99035 | -0.18339 | 0.4 | 1 | 1.1 | 0.9
99 | 1 | 0 | 0 | 0 | 0 | 1 | 0.98276 | -0.33002 | 0.4 | 1 | 1.1 | 0.9
114 | 1 | 0.0045482 | 0.0011399 | 0 | 0 | 1 | 0.98296 | -0.32616 | 0.4 | 1 | 1.1 | 0.9
111 | 1 | 0.0043863 | 0.0010993 | 0 | 0 | 1 | 0.98258 | -0.33352 | 0.4 | 1 | 1.1 | 0.9
109 | 1 | 0.0036054 | 0.00090359 | 0 | 0 | 1 | 0.97021 | -0.57592 | 0.4 | 1 | 1.1 | 0.9
110 | 1 | 0.003607 | 0.00090401 | 0 | 0 | 1 | 0.97016 | -0.57685 | 0.4 | 1 | 1.1 | 0.9
146 | 1 | 0 | 0 | 0 | 0 | 1 | 0.98138 | -0.35679 | 0.4 | 1 | 1.1 | 0.9
155 | 1 | 0.0069823 | 0.0017499 | 0 | 0 | 1 | 0.98778 | -0.2329 | 0.4 | 1 | 1.1 | 0.9
63 | 1 | 0.0017769 | 0.00044535 | 0 | 0 | 1 | 0.98469 | -0.29241 | 0.4 | 1 | 1.1 | 0.9
90 | 1 | 0.011299 | 0.0028317 | 0 | 0 | 1 | 0.98185 | -0.34741 | 0.4 | 1 | 1.1 | 0.9
118 | 1 | 0.004874 | 0.0012215 | 0 | 0 | 1 | 0.97566 | -0.46876 | 0.4 | 1 | 1.1 | 0.9
119 | 1 | 0.0046655 | 0.0011693 | 0 | 0 | 1 | 0.97574 | -0.46718 | 0.4 | 1 | 1.1 | 0.9
72 | 1 | 0.010373 | 0.0025998 | 0 | 0 | 1 | 0.98745 | -0.23914 | 0.4 | 1 | 1.1 | 0.9
153 | 1 | 0.0063712 | 0.0015968 | 0 | 0 | 1 | 0.9829 | -0.32722 | 0.4 | 1 | 1.1 | 0.9
136 | 1 | 0.0067953 | 0.0017031 | 0 | 0 | 1 | 0.98209 | -0.34328 | 0.4 | 1 | 1.1 | 0.9
77 | 1 | 0.015251 | 0.0038222 | 0 | 0 | 1 | 0.98407 | -0.30468 | 0.4 | 1 | 1.1 | 0.9
142 | 1 | 0.0039574 | 0.00099182 | 0 | 0 | 1 | 0.9774 | -0.43462 | 0.4 | 1 | 1.1 | 0.9
125 | 1 | 0.0048772 | 0.0012223 | 0 | 0 | 1 | 0.97435 | -0.49442 | 0.4 | 1 | 1.1 | 0.9
67 | 1 | 0 | 0 | 0 | 0 | 1 | 0.97586 | -0.46476 | 0.4 | 1 | 1.1 | 0.9
91 | 1 | 0.0041359 | 0.0010366 | 0 | 0 | 1 | 0.97597 | -0.46255 | 0.4 | 1 | 1.1 | 0.9
49 | 1 | 0.0016895 | 0.00042343 | 0 | 0 | 1 | 0.98522 | -0.2822 | 0.4 | 1 | 1.1 | 0.9
50 | 1 | 0.001667 | 0.00041778 | 0 | 0 | 1 | 0.98548 | -0.27708 | 0.4 | 1 | 1.1 | 0.9
51 | 1 | 0.0016912 | 0.00042385 | 0 | 0 | 1 | 0.98508 | -0.28484 | 0.4 | 1 | 1.1 | 0.9
52 | 1 | 0.0067421 | 0.0016897 | 0 | 0 | 1 | 0.98571 | -0.27273 | 0.4 | 1 | 1.1 | 0.9
53 | 1 | 0.0017758 | 0.00044506 | 0 | 0 | 1 | 0.98482 | -0.28984 | 0.4 | 1 | 1.1 | 0.9
60 | 1 | 0.0069056 | 0.0017307 | 0 | 0 | 1 | 0.98601 | -0.26698 | 0.4 | 1 | 1.1 | 0.9
59 | 1 | 0.0038901 | 0.00097495 | 0 | 0 | 1 | 0.9865 | -0.25756 | 0.4 | 1 | 1.1 | 0.9
74 | 1 | 0.0083308 | 0.0020879 | 0 | 0 | 1 | 0.98946 | -0.20038 | 0.4 | 1 | 1.1 | 0.9
85 | 1 | 0.010599 | 0.0026565 | 0 | 0 | 1 | 0.99723 | -0.05224 | 0.4 | 1 | 1.1 | 0.9
121 | 1 | 0.0048756 | 0.0012219 | 0 | 0 | 1 | 0.97217 | -0.53745 | 0.4 | 1 | 1.1 | 0.9
61 | 1 | 0.0072206 | 0.0018097 | 0 | 0 | 1 | 0.98708 | -0.2464 | 0.4 | 1 | 1.1 | 0.9
62 | 1 | 0.0072189 | 0.0018092 | 0 | 0 | 1 | 0.98743 | -0.2395 | 0.4 | 1 | 1.1 | 0.9
65 | 1 | 0.0056398 | 0.0014135 | 0 | 0 | 1 | 0.9991 | -0.017375 | 0.4 | 1 | 1.1 | 0.9
66 | 1 | 0.0017039 | 0.00042704 | 0 | 0 | 1 | 0.9991 | -0.017318 | 0.4 | 1 | 1.1 | 0.9
68 | 1 | 0.0055508 | 0.0013912 | 0 | 0 | 1 | 0.99923 | -0.014857 | 0.4 | 1 | 1.1 | 0.9
71 | 1 | 0.0043875 | 0.0010996 | 0 | 0 | 1 | 0.97553 | -0.47125 | 0.4 | 1 | 1.1 | 0.9
82 | 1 | 0.0018231 | 0.00045691 | 0 | 0 | 1 | 0.99951 | -0.0093928 | 0.4 | 1 | 1.1 | 0.9
126 | 1 | 0.0044293 | 0.0011101 | 0 | 0 | 1 | 0.97528 | -0.47632 | 0.4 | 1 | 1.1 | 0.9
83 | 1 | 0.0018239 | 0.00045711 | 0 | 0 | 1 | 0.99961 | -0.0074324 | 0.4 | 1 | 1.1 | 0.9
143 | 1 | 0.0037746 | 0.00094601 | 0 | 0 | 1 | 0.97856 | -0.41186 | 0.4 | 1 | 1.1 | 0.9
124 | 1 | 0.0049133 | 0.0012314 | 0 | 0 | 1 | 0.97387 | -0.50403 | 0.4 | 1 | 1.1 | 0.9
127 | 1 | 0.0027358 | 0.00068565 | 0 | 0 | 1 | 0.97521 | -0.47762 | 0.4 | 1 | 1.1 | 0.9
78 | 1 | 0.0068055 | 0.0017056 | 0 | 0 | 1 | 0.98108 | -0.36299 | 0.4 | 1 | 1.1 | 0.9
79 | 1 | 0 | 0 | 0 | 0 | 1 | 0.98114 | -0.36176 | 0.4 | 1 | 1.1 | 0.9
80 | 1 | 0.0066738 | 0.0016726 | 0 | 0 | 1 | 0.98125 | -0.3596 | 0.4 | 1 | 1.1 | 0.9
81 | 1 | 0.0036712 | 0.00092009 | 0 | 0 | 1 | 0.98109 | -0.3628 | 0.4 | 1 | 1.1 | 0.9
133 | 1 | 0 | 0 | 0 | 0 | 1 | 0.98139 | -0.35688 | 0.4 | 1 | 1.1 | 0.9
134 | 1 | 0.0063703 | 0.0015966 | 0 | 0 | 1 | 0.98157 | -0.3534 | 0.4 | 1 | 1.1 | 0.9
135 | 1 | 0.014214 | 0.0035624 | 0 | 0 | 1 | 0.98126 | -0.35949 | 0.4 | 1 | 1.1 | 0.9
84 | 1 | 0.0016963 | 0.00042513 | 0 | 0 | 1 | 0.99972 | -0.0052868 | 0.4 | 1 | 1.1 | 0.9
88 | 1 | 0.0031311 | 0.00078473 | 0 | 0 | 1 | 0.99985 | -0.0028486 | 0.4 | 1 | 1.1 | 0.9
87 | 3 | 0.0031019 | 0.0007774 | 0 | 0 | 1 | 1 | 0 | 0.4 | 1 | 1.1 | 0.9
112 | 1 | 0.0034299 | 0.00085962 | 0 | 0 | 1 | 0.98238 | -0.33726 | 0.4 | 1 | 1.1 | 0.9
113 | 1 | 0.0044753 | 0.0011216 | 0 | 0 | 1 | 0.9822 | -0.34083 | 0.4 | 1 | 1.1 | 0.9
122 | 1 | 0.0049277 | 0.001235 | 0 | 0 | 1 | 0.9727 | -0.52696 | 0.4 | 1 | 1.1 | 0.9
123 | 1 | 0.0049934 | 0.0012515 | 0 | 0 | 1 | 0.97308 | -0.51953 | 0.4 | 1 | 1.1 | 0.9
128 | 1 | 0.0035501 | 0.00088973 | 0 | 0 | 1 | 0.97501 | -0.48149 | 0.4 | 1 | 1.1 | 0.9
147 | 1 | 0.0043877 | 0.0010997 | 0 | 0 | 1 | 0.97492 | -0.48326 | 0.4 | 1 | 1.1 | 0.9
144 | 1 | 0.0040303 | 0.0010101 | 0 | 0 | 1 | 0.97979 | -0.3878 | 0.4 | 1 | 1.1 | 0.9
145 | 1 | 0.0044496 | 0.0011152 | 0 | 0 | 1 | 0.98094 | -0.36543 | 0.4 | 1 | 1.1 | 0.9
149 | 1 | 0.0044503 | 0.0011154 | 0 | 0 | 1 | 0.98168 | -0.35094 | 0.4 | 1 | 1.1 | 0.9
151 | 1 | 0.0074708 | 0.0018724 | 0 | 0 | 1 | 0.98202 | -0.34448 | 0.4 | 1 | 1.1 | 0.9
152 | 1 | 0.0066753 | 0.001673 | 0 | 0 | 1 | 0.98256 | -0.33399 | 0.4 | 1 | 1.1 | 0.9

## generator_data
GEN_BUS | PG | QG | QMAX | QMIN | VG | MBASE | GEN_STATUS | PMAX | PMIN
87 | 0.5976 | 0.15368 | 10 | -10 | 1 | 100 | 1 | 10 | 0

## branch_data
F_BUS | T_BUS | BR_R | BR_X | BR_B | RATE_A | RATE_B | RATE_C | TAP | SHIFT | BR_STATUS | ANGMIN | ANGMAX | P_in | Q_in | P_out | Q_out
1 | 2 | 0.82191 | 0.52602 | 1.3802e-09 | 0 | 0 | 0 | 0 | 0 | 1 | -90 | 90 | -0.0051332 | -0.0012864 | 0.0051334 | 0.0012864
1 | 3 | 1.1204 | 0.71705 | 1.8814e-09 | 0 | 0 | 0 | 0 | 0 | 1 | -90 | 90 | 0.0031942 | 0.00080043 | -0.0031941 | -0.00080053
2 | 4 | 3.4629 | 2.2162 | 5.8151e-09 | 0 | 0 | 0 | 0 | 0 | 1 | -90 | 90 | -0.0064668 | -0.0016206 | 0.0064684 | 0.0016211
4 | 41 | 4.0102 | 2.5665 | 6.7343e-09 | 0 | 0 | 0 | 0 | 0 | 1 | -90 | 90 | -0.0095075 | -0.0023823 | 0.0095115 | 0.0023842
4 | 89 | 3.4042 | 2.1787 | 5.7166e-09 | 0 | 0 | 0 | 0 | 0 | 1 | -90 | 90 | 0.0030391 | 0.00076126 | -0.0030387 | -0.00076159
41 | 42 | 0.093006 | 0.059524 | 7.8091e-10 | 0 | 0 | 0 | 0 | 0 | 1 | -90 | 90 | -0.14857 | -0.037566 | 0.14859 | 0.037581
41 | 154 | 0.27277 | 0.17457 | 2.2903e-09 | 0 | 0 | 0 | 0 | 0 | 1 | -90 | 90 | 0.13905 | 0.035182 | -0.139 | -0.035145
42 | 43 | 0.1994 | 0.12761 | 1.6742e-09 | 0 | 0 | 0 | 0 | 0 | 1 | -90 | 90 | -0.20382 | -0.051467 | 0.20391 | 0.051525
42 | 137 | 2.0956 | 1.3412 | 3.5191e-09 | 0 | 0 | 0 | 0 | 0 | 1 | -90 | 90 | 0.055232 | 0.013887 | -0.055162 | -0.013842
154 | 153 | 0.23167 | 0.14827 | 1.9452e-09 | 0 | 0 | 0 | 0 | 0 | 1 | -90 | 90 | 0.1322 | 0.033442 | -0.13216 | -0.033414
30 | 157 | 0.94227 | 0.60305 | 1.5823e-09 | 0 | 0 | 0 | 0 | 0 | 1 | -90 | 90 | 0.022451 | 0.0056288 | -0.022446 | -0.0056256
30 | 40 | 0.45628 | 0.29202 | 3.8311e-09 | 0 | 0 | 0 | 0 | 0 | 1 | -90 | 90 | -0.11051 | -0.02795 | 0.11057 | 0.027989
30 | 27 | 1.4853 | 0.9506 | 1.2471e-08 | 0 | 0 | 0 | 0 | 0 | 1 | -90 | 90 | 0.088058 | 0.022321 | -0.087931 | -0.022242
40 | 43 | 0.51014 | 0.32649 | 4.2833e-09 | 0 | 0 | 0 | 0 | 0 | 1 | -90 | 90 | 0.22697 | 0.057418 | -0.22668 | -0.057234
40 | 73 | 0.16625 | 0.1064 | 1.3959e-09 | 0 | 0 | 0 | 0 | 0 | 1 | -90 | 90 | -0.33754 | -0.085407 | 0.33775 | 0.085539
27 | 139 | 0.14626 | 0.093606 | 1.228e-09 | 0 | 0 | 0 | 0 | 0 | 1 | -90 | 90 | 0.087931 | 0.022242 | -0.087919 | -0.022234
20 | 37 | 0.10722 | 0.06862 | 9.0025e-10 | 0 | 0 | 0 | 0 | 0 | 1 | -90 | 90 | 0.14766 | 0.037512 | -0.14764 | -0.037495
20 | 117 | 0.33298 | 0.2131 | 2.7958e-09 | 0 | 0 | 0 | 0 | 0 | 1 | -90 | 90 | -0.14766 | -0.037512 | 0.14774 | 0.037562
37 | 156 | 0.23963 | 0.15336 | 2.012e-09 | 0 | 0 | 0 | 0 | 0 | 1 | -90 | 90 | 0.14764 | 0.037495 | -0.14758 | -0.037459
117 | 56 | 0.43894 | 0.28092 | 3.6855e-09 | 0 | 0 | 0 | 0 | 0 | 1 | -90 | 90 | -0.15305 | -0.038892 | 0.15316 | 0.038963
156 | 155 | 0.25096 | 0.16061 | 2.1071e-09 | 0 | 0 | 0 | 0 | 0 | 1 | -90 | 90 | 0.14 | 0.03556 | -0.13995 | -0.035525
10 | 39 | 2.4496 | 1.5677 | 4.1136e-09 | 0 | 0 | 0 | 0 | 0 | 1 | -90 | 90 | -0.0676 | -0.017088 | 0.067725 | 0.017167
10 | 8 | 3.3479 | 2.1427 | 5.6221e-09 | 0 | 0 | 0 | 0 | 0 | 1 | -90 | 90 | 0.0676 | 0.017088 | -0.06743 | -0.01698
39 | 92 | 2.815 | 1.8016 | 4.7271e-09 | 0 | 0 | 0 | 0 | 0 | 1 | -90 | 90 | -0.067725 | -0.017167 | 0.067868 | 0.017258
8 | 6 | 1.3869 | 0.88763 | 2.329e-09 | 0 | 0 | 0 | 0 | 0 | 1 | -90 | 90 | 0.062167 | 0.015661 | -0.062107 | -0.015623
14 | 18 | 0.71297 | 0.4563 | 1.1973e-09 | 0 | 0 | 0 | 0 | 0 | 1 | -90 | 90 | 0.0025152 | 0.00063021 | -0.0025152 | -0.00063029
14 | 16 | 1.7313 | 1.108 | 2.9073e-09 | 0 | 0 | 0 | 0 | 0 | 1 | -90 | 90 | 0.007861 | 0.0019705 | -0.0078598 | -0.00197
14 | 13 | 1.2368 | 0.79154 | 2.0769e-09 | 0 | 0 | 0 | 0 | 0 | 1 | -90 | 90 | -0.010376 | -0.0026007 | 0.010378 | 0.0026015
18 | 45 | 0.90691 | 0.58042 | 1.5229e-09 | 0 | 0 | 0 | 0 | 0 | 1 | -90 | 90 | 0.0025152 | 0.00063029 | -0.0025151 | -0.00063039
13 | 11 | 1.8977 | 1.2145 | 3.1867e-09 | 0 | 0 | 0 | 0 | 0 | 1 | -90 | 90 | -0.014321 | -0.0035898 | 0.014325 | 0.0035923
22 | 96 | 0.83945 | 0.53725 | 1.4097e-09 | 0 | 0 | 0 | 0 | 0 | 1 | -90 | 90 | 0.05185 | 0.013129 | -0.051825 | -0.013113
22 | 116 | 1.1472 | 0.73423 | 1.9265e-09 | 0 | 0 | 0 | 0 | 0 | 1 | -90 | 90 | -0.05185 | -0.013129 | 0.051884 | 0.01315
96 | 101 | 1.3917 | 0.89066 | 2.337e-09 | 0 | 0 | 0 | 0 | 0 | 1 | -90 | 90 | 0.049877 | 0.012625 | -0.049839 | -0.012601
96 | 94 | 0.79021 | 0.50573 | 1.327e-09 | 0 | 0 | 0 | 0 | 0 | 1 | -90 | 90 | 0.0019475 | 0.000488 | -0.0019475 | -0.00048811
116 | 115 | 0.67982 | 0.43508 | 2.2832e-09 | 0 | 0 | 0 | 0 | 0 | 1 | -90 | 90 | -0.056592 | -0.01433 | 0.056616 | 0.014345
23 | 106 | 1.1086 | 0.70949 | 1.8616e-09 | 0 | 0 | 0 | 0 | 0 | 1 | -90 | 90 | 0.016298 | 0.0040867 | -0.016295 | -0.0040848
23 | 107 | 2.3622 | 1.5118 | 3.9668e-09 | 0 | 0 | 0 | 0 | 0 | 1 | -90 | 90 | -0.018863 | -0.0047294 | 0.018872 | 0.0047351
23 | 105 | 0.84954 | 0.54371 | 1.4266e-09 | 0 | 0 | 0 | 0 | 0 | 1 | -90 | 90 | 0.0025647 | 0.00064273 | -0.0025647 | -0.00064282
106 | 108 | 1.3397 | 0.8574 | 2.2497e-09 | 0 | 0 | 0 | 0 | 0 | 1 | -90 | 90 | 0.011859 | 0.002973 | -0.011857 | -0.0029719
107 | 130 | 0.98072 | 0.62766 | 1.6469e-09 | 0 | 0 | 0 | 0 | 0 | 1 | -90 | 90 | -0.023026 | -0.0057763 | 0.023032 | 0.0057799
139 | 140 | 0.26852 | 0.17185 | 2.2546e-09 | 0 | 0 | 0 | 0 | 0 | 1 | -90 | 90 | 0.081614 | 0.020654 | -0.081595 | -0.020641
29 | 44 | 3.1059 | 1.9878 | 5.2156e-09 | 0 | 0 | 0 | 0 | 0 | 1 | -90 | 90 | -0.0050369 | -0.0012624 | 0.0050378 | 0.0012624
29 | 141 | 1.1141 | 0.713 | 1.8708e-09 | 0 | 0 | 0 | 0 | 0 | 1 | -90 | 90 | 0.0050369 | 0.0012624 | -0.0050366 | -0.0012623
44 | 69 | 0.18688 | 0.1196 | 3.1381e-10 | 0 | 0 | 0 | 0 | 0 | 1 | -90 | 90 | -0.083859 | -0.021075 | 0.083874 | 0.021084
44 | 70 | 0.29086 | 0.18615 | 4.8843e-10 | 0 | 0 | 0 | 0 | 0 | 1 | -90 | 90 | 0.070497 | 0.017726 | -0.070481 | -0.017716
44 | 93 | 1.0161 | 0.65031 | 1.7063e-09 | 0 | 0 | 0 | 0 | 0 | 1 | -90 | 90 | 0.0083244 | 0.0020864 | -0.0083237 | -0.0020861
31 | 57 | 0.112 | 0.07168 | 9.4039e-10 | 0 | 0 | 0 | 0 | 0 | 1 | -90 | 90 | -0.17591 | -0.044732 | 0.17595 | 0.044756
31 | 54 | 0.29158 | 0.18661 | 2.4482e-09 | 0 | 0 | 0 | 0 | 0 | 1 | -90 | 90 | 0.17591 | 0.044732 | -0.17581 | -0.044669
57 | 75 | 0.18892 | 0.12091 | 1.5862e-09 | 0 | 0 | 0 | 0 | 0 | 1 | -90 | 90 | 0.3716 | 0.094678 | -0.37132 | -0.094497
57 | 86 | 0.57786 | 0.36983 | 4.8519e-09 | 0 | 0 | 0 | 0 | 0 | 1 | -90 | 90 | -0.54755 | -0.13943 | 0.54942 | 0.14063
54 | 55 | 0.1566 | 0.10022 | 1.3149e-09 | 0 | 0 | 0 | 0 | 0 | 1 | -90 | 90 | 0.16749 | 0.042584 | -0.16744 | -0.042554
33 | 150 | 1.8536 | 1.1863 | 3.1127e-09 | 0 | 0 | 0 | 0 | 0 | 1 | -90 | 90 | 0.0020744 | 0.00051965 | -0.0020743 | -0.0005199
33 | 148 | 1.9437 | 1.244 | 3.264e-09 | 0 | 0 | 0 | 0 | 0 | 1 | -90 | 90 | -0.0020744 | -0.00051965 | 0.0020745 | 0.0005194
148 | 146 | 1.986 | 1.2711 | 3.3351e-09 | 0 | 0 | 0 | 0 | 0 | 1 | -90 | 90 | -0.006507 | -0.0016303 | 0.0065079 | 0.0016306
34 | 98 | 0.14016 | 0.0897 | 2.3536e-10 | 0 | 0 | 0 | 0 | 0 | 1 | -90 | 90 | 0.0072129 | 0.0018078 | -0.0072128 | -0.0018078
34 | 108 | 1.0342 | 0.66189 | 1.7367e-09 | 0 | 0 | 0 | 0 | 0 | 1 | -90 | 90 | -0.0072129 | -0.0018078 | 0.0072135 | 0.0018081
98 | 109 | 0.83312 | 0.5332 | 1.399e-09 | 0 | 0 | 0 | 0 | 0 | 1 | -90 | 90 | 0.0072128 | 0.0018078 | -0.0072123 | -0.0018076
35 | 36 | 2.5663 | 1.6424 | 4.3096e-09 | 0 | 0 | 0 | 0 | 0 | 1 | -90 | 90 | -0.042004 | -0.010591 | 0.042055 | 0.010623
35 | 103 | 2.7145 | 1.7373 | 4.5584e-09 | 0 | 0 | 0 | 0 | 0 | 1 | -90 | 90 | 0.042004 | 0.010592 | -0.041951 | -0.010558
36 | 102 | 2.1384 | 1.3686 | 3.591e-09 | 0 | 0 | 0 | 0 | 0 | 1 | -90 | 90 | -0.042055 | -0.010623 | 0.042097 | 0.01065
103 | 104 | 1.5142 | 0.96908 | 2.5427e-09 | 0 | 0 | 0 | 0 | 0 | 1 | -90 | 90 | 0.036262 | 0.0091319 | -0.03624 | -0.0091179
102 | 101 | 1.1825 | 0.75679 | 1.9857e-09 | 0 | 0 | 0 | 0 | 0 | 1 | -90 | 90 | -0.045654 | -0.011541 | 0.045681 | 0.011559
38 | 64 | 1.5284 | 0.97817 | 2.5666e-09 | 0 | 0 | 0 | 0 | 0 | 1 | -90 | 90 | -0.079206 | -0.020115 | 0.079312 | 0.020182
38 | 92 | 0.53719 | 0.3438 | 9.0208e-10 | 0 | 0 | 0 | 0 | 0 | 1 | -90 | 90 | 0.079206 | 0.020115 | -0.079169 | -0.020091
64 | 63 | 0.66612 | 0.42631 | 3.3558e-09 | 0 | 0 | 0 | 0 | 0 | 1 | -90 | 90 | -0.092002 | -0.023363 | 0.092064 | 0.023402
92 | 90 | 1.3608 | 0.87088 | 2.2851e-09 | 0 | 0 | 0 | 0 | 0 | 1 | -90 | 90 | 0.011301 | 0.0028328 | -0.011299 | -0.0028318
43 | 76 | 0.96927 | 0.62033 | 1.6277e-09 | 0 | 0 | 0 | 0 | 0 | 1 | -90 | 90 | 0.02277 | 0.0057089 | -0.022764 | -0.0057055
73 | 72 | 0.2643 | 0.16915 | 2.2191e-09 | 0 | 0 | 0 | 0 | 0 | 1 | -90 | 90 | -0.34288 | -0.086825 | 0.34322 | 0.087042
137 | 136 | 0.80586 | 0.51575 | 1.3533e-09 | 0 | 0 | 0 | 0 | 0 | 1 | -90 | 90 | 0.044576 | 0.011189 | -0.044559 | -0.011178
76 | 77 | 0.16553 | 0.10594 | 2.7797e-10 | 0 | 0 | 0 | 0 | 0 | 1 | -90 | 90 | 0.015251 | 0.0038225 | -0.015251 | -0.0038222
69 | 142 | 1.0693 | 0.68434 | 1.7956e-09 | 0 | 0 | 0 | 0 | 0 | 1 | -90 | 90 | -0.083874 | -0.021084 | 0.083958 | 0.021138
70 | 119 | 1.4233 | 0.91093 | 2.3901e-09 | 0 | 0 | 0 | 0 | 0 | 1 | -90 | 90 | 0.0095411 | 0.0023916 | -0.0095397 | -0.0023909
70 | 125 | 3.138 | 2.0083 | 5.2696e-09 | 0 | 0 | 0 | 0 | 0 | 1 | -90 | 90 | 0.041437 | 0.010432 | -0.041377 | -0.010394
70 | 67 | 0.16547 | 0.1059 | 2.7787e-10 | 0 | 0 | 0 | 0 | 0 | 1 | -90 | 90 | 0.019503 | 0.004892 | -0.019502 | -0.0048915
93 | 91 | 1.4038 | 0.89842 | 2.3573e-09 | 0 | 0 | 0 | 0 | 0 | 1 | -90 | 90 | 0.0041361 | 0.0010365 | -0.0041358 | -0.0010366
6 | 7 | 0.72653 | 0.46498 | 1.22e-09 | 0 | 0 | 0 | 0 | 0 | 1 | -90 | 90 | 0.056127 | 0.014124 | -0.056102 | -0.014108
7 | 9 | 2.2786 | 1.4583 | 3.8263e-09 | 0 | 0 | 0 | 0 | 0 | 1 | -90 | 90 | 0.053808 | 0.013533 | -0.053734 | -0.013486
9 | 15 | 0.9533 | 0.61011 | 1.6008e-09 | 0 | 0 | 0 | 0 | 0 | 1 | -90 | 90 | 0.030003 | 0.0075292 | -0.029993 | -0.0075232
9 | 12 | 3.0033 | 1.9221 | 5.0434e-09 | 0 | 0 | 0 | 0 | 0 | 1 | -90 | 90 | 0.023731 | 0.0059567 | -0.023712 | -0.005945
15 | 47 | 2.2148 | 1.4175 | 3.7192e-09 | 0 | 0 | 0 | 0 | 0 | 1 | -90 | 90 | 0.023826 | 0.0059774 | -0.023812 | -0.0059687
12 | 11 | 0.065149 | 0.041696 | 1.094e-10 | 0 | 0 | 0 | 0 | 0 | 1 | -90 | 90 | 0.018011 | 0.0045162 | -0.018011 | -0.004516
47 | 48 | 0.53929 | 0.34514 | 9.0561e-10 | 0 | 0 | 0 | 0 | 0 | 1 | -90 | 90 | 0.015464 | 0.0038763 | -0.015462 | -0.0038755
48 | 132 | 2.9771 | 1.9054 | 4.9994e-09 | 0 | 0 | 0 | 0 | 0 | 1 | -90 | 90 | 0.00589 | 0.0014763 | -0.0058889 | -0.001476
56 | 55 | 0.10254 | 0.065628 | 8.6099e-10 | 0 | 0 | 0 | 0 | 0 | 1 | -90 | 90 | -0.15893 | -0.040408 | 0.15895 | 0.040426
115 | 113 | 0.71722 | 0.45902 | 3.6132e-09 | 0 | 0 | 0 | 0 | 0 | 1 | -90 | 90 | -0.061092 | -0.015467 | 0.061122 | 0.015486
130 | 131 | 2.3262 | 1.4888 | 3.9063e-09 | 0 | 0 | 0 | 0 | 0 | 1 | -90 | 90 | -0.027608 | -0.0069268 | 0.027628 | 0.0069392
130 | 129 | 1.0944 | 0.70039 | 1.8377e-09 | 0 | 0 | 0 | 0 | 0 | 1 | -90 | 90 | 0.0045762 | 0.0011469 | -0.0045759 | -0.0011469
140 | 114 | 0.23622 | 0.15118 | 1.9834e-09 | 0 | 0 | 0 | 0 | 0 | 1 | -90 | 90 | 0.078027 | 0.019747 | -0.078011 | -0.019737
100 | 131 | 0.23171 | 0.14829 | 3.891e-10 | 0 | 0 | 0 | 0 | 0 | 1 | -90 | 90 | 0.031781 | 0.007981 | -0.031778 | -0.0079793
100 | 97 | 3.6791 | 2.3546 | 6.1782e-09 | 0 | 0 | 0 | 0 | 0 | 1 | -90 | 90 | -0.031781 | -0.0079809 | 0.031823 | 0.0080071
97 | 104 | 0.89554 | 0.57315 | 1.5039e-09 | 0 | 0 | 0 | 0 | 0 | 1 | -90 | 90 | -0.031823 | -0.008007 | 0.031833 | 0.0080134
75 | 74 | 0.28236 | 0.18071 | 2.3708e-09 | 0 | 0 | 0 | 0 | 0 | 1 | -90 | 90 | 0.36299 | 0.09241 | -0.36258 | -0.092151
86 | 85 | 0.30979 | 0.19826 | 2.6011e-09 | 0 | 0 | 0 | 0 | 0 | 1 | -90 | 90 | -0.56002 | -0.14329 | 0.56107 | 0.14396
58 | 120 | 2.0481 | 1.3108 | 3.4393e-09 | 0 | 0 | 0 | 0 | 0 | 1 | -90 | 90 | -0.008329 | -0.0020876 | 0.0083306 | 0.0020883
120 | 121 | 1.1087 | 0.70954 | 1.8617e-09 | 0 | 0 | 0 | 0 | 0 | 1 | -90 | 90 | -0.016726 | -0.0041926 | 0.01673 | 0.0041947
99 | 114 | 0.22909 | 0.14662 | 1.9235e-09 | 0 | 0 | 0 | 0 | 0 | 1 | -90 | 90 | -0.073449 | -0.018589 | 0.073463 | 0.018597
99 | 111 | 0.2071 | 0.13255 | 1.7389e-09 | 0 | 0 | 0 | 0 | 0 | 1 | -90 | 90 | 0.073449 | 0.018589 | -0.073437 | -0.018581
111 | 112 | 0.23592 | 0.15099 | 1.9808e-09 | 0 | 0 | 0 | 0 | 0 | 1 | -90 | 90 | 0.069051 | 0.017482 | -0.069038 | -0.017474
109 | 110 | 1.0863 | 0.69524 | 1.8242e-09 | 0 | 0 | 0 | 0 | 0 | 1 | -90 | 90 | 0.0036071 | 0.00090398 | -0.0036069 | -0.00090405
146 | 149 | 0.23774 | 0.15215 | 1.9961e-09 | 0 | 0 | 0 | 0 | 0 | 1 | -90 | 90 | -0.10702 | -0.027052 | 0.10705 | 0.027071
146 | 145 | 0.37276 | 0.23857 | 3.1298e-09 | 0 | 0 | 0 | 0 | 0 | 1 | -90 | 90 | 0.10052 | 0.025421 | -0.10047 | -0.025395
155 | 62 | 0.21892 | 0.14011 | 1.8381e-09 | 0 | 0 | 0 | 0 | 0 | 1 | -90 | 90 | 0.13296 | 0.033775 | -0.13292 | -0.033749
63 | 53 | 0.1198 | 0.076672 | 1.0059e-09 | 0 | 0 | 0 | 0 | 0 | 1 | -90 | 90 | -0.093841 | -0.023847 | 0.093853 | 0.023854
118 | 119 | 1.3781 | 0.88199 | 2.3142e-09 | 0 | 0 | 0 | 0 | 0 | 1 | -90 | 90 | -0.0048739 | -0.0012216 | 0.0048742 | 0.0012216
72 | 74 | 0.48367 | 0.30955 | 4.0611e-09 | 0 | 0 | 0 | 0 | 0 | 1 | -90 | 90 | -0.35359 | -0.089642 | 0.35425 | 0.090064
153 | 152 | 0.23426 | 0.14993 | 1.9669e-09 | 0 | 0 | 0 | 0 | 0 | 1 | -90 | 90 | 0.12579 | 0.031817 | -0.12574 | -0.031791
136 | 134 | 1.1583 | 0.74133 | 1.9451e-09 | 0 | 0 | 0 | 0 | 0 | 1 | -90 | 90 | 0.037764 | 0.009475 | -0.037745 | -0.0094636
142 | 143 | 1.113 | 0.7123 | 1.869e-09 | 0 | 0 | 0 | 0 | 0 | 1 | -90 | 90 | -0.087915 | -0.02213 | 0.088011 | 0.022191
125 | 124 | 1.1216 | 0.71779 | 1.8834e-09 | 0 | 0 | 0 | 0 | 0 | 1 | -90 | 90 | 0.0365 | 0.0091721 | -0.036483 | -0.0091616
67 | 71 | 1.4213 | 0.90965 | 2.3868e-09 | 0 | 0 | 0 | 0 | 0 | 1 | -90 | 90 | 0.019502 | 0.0048915 | -0.019496 | -0.0048879
49 | 50 | 0.227 | 0.14528 | 1.906e-09 | 0 | 0 | 0 | 0 | 0 | 1 | -90 | 90 | -0.099045 | -0.025169 | 0.099069 | 0.025185
49 | 51 | 0.11937 | 0.076394 | 1.0022e-09 | 0 | 0 | 0 | 0 | 0 | 1 | -90 | 90 | 0.097355 | 0.024746 | -0.097343 | -0.024738
50 | 52 | 0.18976 | 0.12145 | 1.5933e-09 | 0 | 0 | 0 | 0 | 0 | 1 | -90 | 90 | -0.10074 | -0.025602 | 0.10076 | 0.025616
51 | 53 | 0.22948 | 0.14686 | 1.9268e-09 | 0 | 0 | 0 | 0 | 0 | 1 | -90 | 90 | 0.095652 | 0.024314 | -0.095629 | -0.0243
52 | 60 | 0.2347 | 0.15021 | 1.9706e-09 | 0 | 0 | 0 | 0 | 0 | 1 | -90 | 90 | -0.1075 | -0.027305 | 0.10753 | 0.027324
60 | 59 | 0.36217 | 0.23179 | 3.0409e-09 | 0 | 0 | 0 | 0 | 0 | 1 | -90 | 90 | -0.11443 | -0.029055 | 0.11449 | 0.029088
59 | 61 | 0.41512 | 0.26568 | 3.4855e-09 | 0 | 0 | 0 | 0 | 0 | 1 | -90 | 90 | -0.11838 | -0.030063 | 0.11844 | 0.030103
85 | 87 | 0.4147 | 0.26541 | 3.4819e-09 | 0 | 0 | 0 | 0 | 0 | 1 | -90 | 90 | -0.57167 | -0.14661 | 0.57312 | 0.14754
121 | 122 | 2.0587 | 1.3176 | 3.4572e-09 | 0 | 0 | 0 | 0 | 0 | 1 | -90 | 90 | -0.021605 | -0.0054167 | 0.021616 | 0.0054232
61 | 62 | 0.24199 | 0.15487 | 2.0318e-09 | 0 | 0 | 0 | 0 | 0 | 1 | -90 | 90 | -0.12566 | -0.031913 | 0.1257 | 0.031939
65 | 66 | 0.045027 | 0.028817 | 7.5613e-11 | 0 | 0 | 0 | 0 | 0 | 1 | -90 | 90 | -0.0056398 | -0.0014135 | 0.0056398 | 0.0014135
66 | 68 | 1.4993 | 0.95955 | 2.5177e-09 | 0 | 0 | 0 | 0 | 0 | 1 | -90 | 90 | -0.0073437 | -0.0018405 | 0.0073446 | 0.0018408
68 | 82 | 1.8971 | 1.2141 | 3.1857e-09 | 0 | 0 | 0 | 0 | 0 | 1 | -90 | 90 | -0.012895 | -0.003232 | 0.012899 | 0.0032338
71 | 126 | 1.4318 | 0.91636 | 2.4044e-09 | 0 | 0 | 0 | 0 | 0 | 1 | -90 | 90 | 0.015109 | 0.0037883 | -0.015105 | -0.0037862
82 | 83 | 0.59646 | 0.38173 | 1.0016e-09 | 0 | 0 | 0 | 0 | 0 | 1 | -90 | 90 | -0.014722 | -0.0036907 | 0.014723 | 0.0036915
126 | 127 | 0.51644 | 0.33052 | 8.6724e-10 | 0 | 0 | 0 | 0 | 0 | 1 | -90 | 90 | 0.010676 | 0.002676 | -0.010675 | -0.0026757
83 | 84 | 0.58098 | 0.37182 | 9.7561e-10 | 0 | 0 | 0 | 0 | 0 | 1 | -90 | 90 | -0.016547 | -0.0041486 | 0.016549 | 0.0041496
143 | 144 | 1.1307 | 0.72363 | 1.8987e-09 | 0 | 0 | 0 | 0 | 0 | 1 | -90 | 90 | -0.091786 | -0.023137 | 0.091891 | 0.023204
124 | 123 | 2.0884 | 1.3366 | 3.5069e-09 | 0 | 0 | 0 | 0 | 0 | 1 | -90 | 90 | 0.03157 | 0.0079302 | -0.031546 | -0.0079156
127 | 128 | 2.082 | 1.3325 | 3.4963e-09 | 0 | 0 | 0 | 0 | 0 | 1 | -90 | 90 | 0.0079395 | 0.00199 | -0.007938 | -0.0019894
78 | 79 | 0.78002 | 0.49921 | 1.3099e-09 | 0 | 0 | 0 | 0 | 0 | 1 | -90 | 90 | -0.0068054 | -0.0017056 | 0.0068058 | 0.0017058
79 | 80 | 0.89006 | 0.56964 | 1.4947e-09 | 0 | 0 | 0 | 0 | 0 | 1 | -90 | 90 | -0.010477 | -0.0026258 | 0.010478 | 0.0026263
79 | 81 | 1.2256 | 0.78439 | 2.0581e-09 | 0 | 0 | 0 | 0 | 0 | 1 | -90 | 90 | 0.0036714 | 0.00092003 | -0.0036712 | -0.00092011
80 | 133 | 0.68319 | 0.43724 | 1.1473e-09 | 0 | 0 | 0 | 0 | 0 | 1 | -90 | 90 | -0.017152 | -0.004299 | 0.017154 | 0.0043003
133 | 134 | 0.47906 | 0.3066 | 8.0448e-10 | 0 | 0 | 0 | 0 | 0 | 1 | -90 | 90 | -0.03137 | -0.0078638 | 0.031375 | 0.007867
133 | 135 | 0.79312 | 0.5076 | 1.3319e-09 | 0 | 0 | 0 | 0 | 0 | 1 | -90 | 90 | 0.014216 | 0.0035635 | -0.014214 | -0.0035625
84 | 88 | 0.59891 | 0.38331 | 1.0057e-09 | 0 | 0 | 0 | 0 | 0 | 1 | -90 | 90 | -0.018245 | -0.0045747 | 0.018247 | 0.004576
88 | 87 | 0.59737 | 0.38232 | 1.0031e-09 | 0 | 0 | 0 | 0 | 0 | 1 | -90 | 90 | -0.021378 | -0.0053607 | 0.021381 | 0.0053625
112 | 113 | 0.23747 | 0.15198 | 1.9939e-09 | 0 | 0 | 0 | 0 | 0 | 1 | -90 | 90 | 0.065608 | 0.016615 | -0.065597 | -0.016608
122 | 123 | 1.1883 | 0.76054 | 1.9956e-09 | 0 | 0 | 0 | 0 | 0 | 1 | -90 | 90 | -0.026544 | -0.0066583 | 0.026553 | 0.0066641
128 | 147 | 1.7125 | 1.096 | 2.8757e-09 | 0 | 0 | 0 | 0 | 0 | 1 | -90 | 90 | 0.004388 | 0.0010997 | -0.0043876 | -0.0010997
144 | 145 | 1.0097 | 0.64622 | 3.3912e-09 | 0 | 0 | 0 | 0 | 0 | 1 | -90 | 90 | -0.095922 | -0.024214 | 0.096025 | 0.02428
149 | 151 | 0.25148 | 0.16095 | 2.1115e-09 | 0 | 0 | 0 | 0 | 0 | 1 | -90 | 90 | -0.1115 | -0.028186 | 0.11154 | 0.028208
151 | 152 | 0.38357 | 0.24548 | 3.2206e-09 | 0 | 0 | 0 | 0 | 0 | 1 | -90 | 90 | -0.11901 | -0.03008 | 0.11907 | 0.030118