## bus_data
BUS_I | BUS_TYPE | Pd | Qd | Gs | Bs | area | Vm | Va | baseKV | zone | Vmax | Vmin
1 | 1 | 0.0068847 | 0.0017255 | 0 | 0 | 1 | 0.98412 | -0.30533 | 0.4 | 1 | 1.1 | 0.9
2 | 1 | 0.0068522 | 0.0017173 | 0 | 0 | 1 | 0.98476 | -0.29286 | 0.4 | 1 | 1.1 | 0.9
3 | 1 | 0 | 0 | 0 | 0 | 1 | 0.98399 | -0.30775 | 0.4 | 1 | 1.1 | 0.9
4 | 1 | 0 | 0 | 0 | 0 | 1 | 0.98523 | -0.28372 | 0.4 | 1 | 1.1 | 0.9
5 | 1 | 0 | 0 | 0 | 0 | 1 | 0.9831 | -0.32512 | 0.4 | 1 | 1.1 | 0.9
7 | 1 | 0 | 0 | 0 | 0 | 1 | 0.98672 | -0.25489 | 0.4 | 1 | 1.1 | 0.9
6 | 1 | 0 | 0 | 0 | 0 | 1 | 0.9826 | -0.33493 | 0.4 | 1 | 1.1 | 0.9
66 | 1 | 0.033547 | 0.0084077 | 0 | 0 | 1 | 0.98012 | -0.38349 | 0.4 | 1 | 1.1 | 0.9
17 | 1 | 0.0018604 | 0.00046625 | 0 | 0 | 1 | 0.98818 | -0.22665 | 0.4 | 1 | 1.1 | 0.9
20 | 1 | 0.033918 | 0.0085007 | 0 | 0 | 1 | 0.99288 | -0.13684 | 0.4 | 1 | 1.1 | 0.9
18 | 1 | 0.0047106 | 0.0011806 | 0 | 0 | 1 | 0.9933 | -0.12878 | 0.4 | 1 | 1.1 | 0.9
15 | 1 | 0 | 0 | 0 | 0 | 1 | 0.98996 | -0.19223 | 0.4 | 1 | 1.1 | 0.9
8 | 1 | 0.0021975 | 0.00055076 | 0 | 0 | 1 | 0.99461 | -0.10271 | 0.4 | 1 | 1.1 | 0.9
9 | 1 | 0.0021975 | 0.00055076 | 0 | 0 | 1 | 0.99462 | -0.10251 | 0.4 | 1 | 1.1 | 0.9
10 | 1 | 0.0027668 | 0.00069343 | 0 | 0 | 1 | 0.99238 | -0.14566 | 0.4 | 1 | 1.1 | 0.9
11 | 1 | 0 | 0 | 0 | 0 | 1 | 0.99748 | -0.047925 | 0.4 | 1 | 1.1 | 0.9
12 | 1 | 0 | 0 | 0 | 0 | 1 | 0.99105 | -0.17117 | 0.4 | 1 | 1.1 | 0.9
26 | 1 | 0 | 0 | 0 | 0 | 1 | 0.99746 | -0.048301 | 0.4 | 1 | 1.1 | 0.9
25 | 1 | 0.0151 | 0.0037845 | 0 | 0 | 1 | 0.99845 | -0.029459 | 0.4 | 1 | 1.1 | 0.9
39 | 1 | 0 | 0 | 0 | 0 | 1 | 0.99087 | -0.1748 | 0.4 | 1 | 1.1 | 0.9
40 | 1 | 0.0019038 | 0.00047715 | 0 | 0 | 1 | 0.99738 | -0.04994 | 0.4 | 1 | 1.1 | 0.9
24 | 3 | 0 | 0 | 0 | 0 | 1 | 1 | 0 | 0.4 | 1 | 1.1 | 0.9
27 | 1 | 0 | 0 | 0 | 0 | 1 | 0.99436 | -0.10748 | 0.4 | 1 | 1.1 | 0.9
22 | 1 | 0 | 0 | 0 | 0 | 1 | 0.99624 | -0.072136 | 0.4 | 1 | 1.1 | 0.9
29 | 1 | 0 | 0 | 0 | 0 | 1 | 0.99249 | -0.14322 | 0.4 | 1 | 1.1 | 0.9
36 | 1 | 0 | 0 | 0 | 0 | 1 | 0.99346 | -0.12475 | 0.4 | 1 | 1.1 | 0.9
78 | 1 | 0.003441 | 0.00086239 | 0 | 0 | 1 | 0.99223 | -0.14845 | 0.4 | 1 | 1.1 | 0.9
90 | 1 | 0.014488 | 0.003631 | 0 | 0 | 1 | 0.98802 | -0.22911 | 0.4 | 1 | 1.1 | 0.9
32 | 1 | 0 | 0 | 0 | 0 | 1 | 0.97997 | -0.38564 | 0.4 | 1 | 1.1 | 0.9
34 | 1 | 0 | 0 | 0 | 0 | 1 | 0.98002 | -0.38472 | 0.4 | 1 | 1.1 | 0.9
100 | 1 | 0.0010353 | 0.00025947 | 0 | 0 | 1 | 0.97982 | -0.38875 | 0.4 | 1 | 1.1 | 0.9
98 | 1 | 0.0051342 | 0.0012868 | 0 | 0 | 1 | 0.98008 | -0.38362 | 0.4 | 1 | 1.1 | 0.9
86 | 1 | 0.0035182 | 0.00088173 | 0 | 0 | 1 | 0.99329 | -0.12809 | 0.4 | 1 | 1.1 | 0.9
88 | 1 | 0.0051512 | 0.001291 | 0 | 0 | 1 | 0.99321 | -0.12972 | 0.4 | 1 | 1.1 | 0.9
49 | 1 | 0.002045 | 0.00051253 | 0 | 0 | 1 | 0.99064 | -0.17923 | 0.4 | 1 | 1.1 | 0.9
50 | 1 | 0.0019029 | 0.00047691 | 0 | 0 | 1 | 0.99078 | -0.17641 | 0.4 | 1 | 1.1 | 0.9
48 | 1 | 0.019337 | 0.0048464 | 0 | 0 | 1 | 0.99033 | -0.18522 | 0.4 | 1 | 1.1 | 0.9
13 | 1 | 0.0042873 | 0.0010745 | 0 | 0 | 1 | 0.98964 | -0.19842 | 0.4 | 1 | 1.1 | 0.9
14 | 1 | 0.0020719 | 0.00051926 | 0 | 0 | 1 | 0.98961 | -0.19899 | 0.4 | 1 | 1.1 | 0.9
16 | 1 | 0.010994 | 0.0027554 | 0 | 0 | 1 | 0.98953 | -0.20062 | 0.4 | 1 | 1.1 | 0.9
19 | 1 | 0.011751 | 0.0029451 | 0 | 0 | 1 | 0.99407 | -0.11383 | 0.4 | 1 | 1.1 | 0.9
21 | 1 | 0.017145 | 0.004297 | 0 | 0 | 1 | 0.9953 | -0.09023 | 0.4 | 1 | 1.1 | 0.9
43 | 1 | 0.0019037 | 0.00047712 | 0 | 0 | 1 | 0.99077 | -0.17662 | 0.4 | 1 | 1.1 | 0.9
41 | 1 | 0.0019045 | 0.00047731 | 0 | 0 | 1 | 0.99737 | -0.050017 | 0.4 | 1 | 1.1 | 0.9
76 | 1 | 0 | 0 | 0 | 0 | 1 | 0.99061 | -0.17983 | 0.4 | 1 | 1.1 | 0.9
44 | 1 | 0.0011096 | 0.0002781 | 0 | 0 | 1 | 0.98952 | -0.20103 | 0.4 | 1 | 1.1 | 0.9
45 | 1 | 0.0011096 | 0.0002781 | 0 | 0 | 1 | 0.98952 | -0.20091 | 0.4 | 1 | 1.1 | 0.9
63 | 1 | 0 | 0 | 0 | 0 | 1 | 0.98408 | -0.30541 | 0.4 | 1 | 1.1 | 0.9
83 | 1 | 0.0041254 | 0.0010339 | 0 | 0 | 1 | 0.99273 | -0.13888 | 0.4 | 1 | 1.1 | 0.9
84 | 1 | 0.0043814 | 0.0010981 | 0 | 0 | 1 | 0.99279 | -0.13771 | 0.4 | 1 | 1.1 | 0.9
71 | 1 | 0 | 0 | 0 | 0 | 1 | 0.98771 | -0.23604 | 0.4 | 1 | 1.1 | 0.9
72 | 1 | 0 | 0 | 0 | 0 | 1 | 0.98806 | -0.22927 | 0.4 | 1 | 1.1 | 0.9
70 | 1 | 0.0056893 | 0.0014259 | 0 | 0 | 1 | 0.98729 | -0.24423 | 0.4 | 1 | 1.1 | 0.9
73 | 1 | 0 | 0 | 0 | 0 | 1 | 0.99032 | -0.18535 | 0.4 | 1 | 1.1 | 0.9
79 | 1 | 0.0059533 | 0.001492 | 0 | 0 | 1 | 0.98982 | -0.19509 | 0.4 | 1 | 1.1 | 0.9
82 | 1 | 0.0054531 | 0.0013667 | 0 | 0 | 1 | 0.98918 | -0.20753 | 0.4 | 1 | 1.1 | 0.9
81 | 1 | 0.0054351 | 0.0013622 | 0 | 0 | 1 | 0.98936 | -0.20402 | 0.4 | 1 | 1.1 | 0.9
101 | 1 | 0.0024644 | 0.00061764 | 0 | 0 | 1 | 0.97975 | -0.38998 | 0.4 | 1 | 1.1 | 0.9
69 | 1 | 0.0047812 | 0.0011983 | 0 | 0 | 1 | 0.98687 | -0.25232 | 0.4 | 1 | 1.1 | 0.9
67 | 1 | 0.0051957 | 0.0013022 | 0 | 0 | 1 | 0.98695 | -0.2508 | 0.4 | 1 | 1.1 | 0.9
65 | 1 | 0 | 0 | 0 | 0 | 1 | 0.98025 | -0.38026 | 0.4 | 1 | 1.1 | 0.9
89 | 1 | 0.0042927 | 0.0010759 | 0 | 0 | 1 | 0.993 | -0.13368 | 0.4 | 1 | 1.1 | 0.9
87 | 1 | 0.004502 | 0.0011283 | 0 | 0 | 1 | 0.99306 | -0.13246 | 0.4 | 1 | 1.1 | 0.9
85 | 1 | 0.0050087 | 0.0012553 | 0 | 0 | 1 | 0.99293 | -0.13507 | 0.4 | 1 | 1.1 | 0.9
102 | 1 | 0.0024631 | 0.0006173 | 0 | 0 | 1 | 0.97971 | -0.39084 | 0.4 | 1 | 1.1 | 0.9
64 | 1 | 0.0025009 | 0.00062679 | 0 | 0 | 1 | 0.97889 | -0.40686 | 0.4 | 1 | 1.1 | 0.9
62 | 1 | 0 | 0 | 0 | 0 | 1 | 0.97899 | -0.405 | 0.4 | 1 | 1.1 | 0.9
52 | 1 | 0.0020434 | 0.00051213 | 0 | 0 | 1 | 0.99047 | -0.18248 | 0.4 | 1 | 1.1 | 0.9
42 | 1 | 0.0011117 | 0.00027861 | 0 | 0 | 1 | 0.99734 | -0.050636 | 0.4 | 1 | 1.1 | 0.9
46 | 1 | 0.0011092 | 0.00027799 | 0 | 0 | 1 | 0.98953 | -0.20066 | 0.4 | 1 | 1.1 | 0.9
106 | 1 | 0.0011087 | 0.00027787 | 0 | 0 | 1 | 0.98954 | -0.20051 | 0.4 | 1 | 1.1 | 0.9
59 | 1 | 0 | 0 | 0 | 0 | 1 | 0.98959 | -0.19952 | 0.4 | 1 | 1.1 | 0.9
51 | 1 | 0 | 0 | 0 | 0 | 1 | 0.98925 | -0.20618 | 0.4 | 1 | 1.1 | 0.9
105 | 1 | 0 | 0 | 0 | 0 | 1 | 0.98906 | -0.20981 | 0.4 | 1 | 1.1 | 0.9
103 | 1 | 0.0011434 | 0.00028656 | 0 | 0 | 1 | 0.98936 | -0.20395 | 0.4 | 1 | 1.1 | 0.9
53 | 1 | 0.002045 | 0.00051253 | 0 | 0 | 1 | 0.99032 | -0.18549 | 0.4 | 1 | 1.1 | 0.9
104 | 1 | 0 | 0 | 0 | 0 | 1 | 0.98898 | -0.21137 | 0.4 | 1 | 1.1 | 0.9
110 | 1 | 0.0021754 | 0.00054522 | 0 | 0 | 1 | 0.98896 | -0.21178 | 0.4 | 1 | 1.1 | 0.9
111 | 1 | 0.0022193 | 0.0005562 | 0 | 0 | 1 | 0.98897 | -0.2117 | 0.4 | 1 | 1.1 | 0.9
109 | 1 | 0.0022186 | 0.00055604 | 0 | 0 | 1 | 0.98906 | -0.20992 | 0.4 | 1 | 1.1 | 0.9
57 | 1 | 0.0011447 | 0.00028689 | 0 | 0 | 1 | 0.98941 | -0.20304 | 0.4 | 1 | 1.1 | 0.9
108 | 1 | 0.0020444 | 0.00051237 | 0 | 0 | 1 | 0.99017 | -0.18826 | 0.4 | 1 | 1.1 | 0.9
58 | 1 | 0 | 0 | 0 | 0 | 1 | 0.98987 | -0.19405 | 0.4 | 1 | 1.1 | 0.9
54 | 1 | 0.0011447 | 0.00028689 | 0 | 0 | 1 | 0.98953 | -0.20081 | 0.4 | 1 | 1.1 | 0.9
55 | 1 | 0.0011451 | 0.00028698 | 0 | 0 | 1 | 0.98947 | -0.20199 | 0.4 | 1 | 1.1 | 0.9
56 | 1 | 0 | 0 | 0 | 0 | 1 | 0.98977 | -0.19601 | 0.4 | 1 | 1.1 | 0.9
107 | 1 | 0.0058606 | 0.0014688 | 0 | 0 | 1 | 0.98954 | -0.20048 | 0.4 | 1 | 1.1 | 0.9
60 | 1 | 0.0088918 | 0.0022285 | 0 | 0 | 1 | 0.97875 | -0.40962 | 0.4 | 1 | 1.1 | 0.9
61 | 1 | 0.008939 | 0.0022403 | 0 | 0 | 1 | 0.9786 | -0.41267 | 0.4 | 1 | 1.1 | 0.9
91 | 1 | 0.0073827 | 0.0018503 | 0 | 0 | 1 | 0.98322 | -0.32216 | 0.4 | 1 | 1.1 | 0.9
96 | 1 | 0 | 0 | 0 | 0 | 1 | 0.98083 | -0.36885 | 0.4 | 1 | 1.1 | 0.9
99 | 1 | 0.0074914 | 0.0018775 | 0 | 0 | 1 | 0.98218 | -0.34241 | 0.4 | 1 | 1.1 | 0.9
97 | 1 | 0.0073361 | 0.0018386 | 0 | 0 | 1 | 0.98127 | -0.36037 | 0.4 | 1 | 1.1 | 0.9
95 | 1 | 0.005003 | 0.0012539 | 0 | 0 | 1 | 0.98053 | -0.37479 | 0.4 | 1 | 1.1 | 0.9
68 | 1 | 0.0051243 | 0.0012843 | 0 | 0 | 1 | 0.98712 | -0.24757 | 0.4 | 1 | 1.1 | 0.9
77 | 1 | 0.013181 | 0.0033035 | 0 | 0 | 1 | 0.98767 | -0.23671 | 0.4 | 1 | 1.1 | 0.9
74 | 1 | 0.0067723 | 0.0016973 | 0 | 0 | 1 | 0.989 | -0.21086 | 0.4 | 1 | 1.1 | 0.9
75 | 1 | 0.0067708 | 0.0016969 | 0 | 0 | 1 | 0.98974 | -0.19668 | 0.4 | 1 | 1.1 | 0.9
80 | 1 | 0.0053871 | 0.0013501 | 0 | 0 | 1 | 0.98954 | -0.2005 | 0.4 | 1 | 1.1 | 0.9
92 | 1 | 0.0034813 | 0.00087251 | 0 | 0 | 1 | 0.98014 | -0.38247 | 0.4 | 1 | 1.1 | 0.9
93 | 1 | 0.0033986 | 0.00085178 | 0 | 0 | 1 | 0.98032 | -0.37881 | 0.4 | 1 | 1.1 | 0.9
94 | 1 | 0.008475 | 0.002124 | 0 | 0 | 1 | 0.9801 | -0.38317 | 0.4 | 1 | 1.1 | 0.9

## generator_data
GEN_BUS | PG | QG | QMAX | QMIN | VG | MBASE | GEN_STATUS | PMAX | PMIN
24 | 0.41112 | 0.10474 | 10 | -10 | 1 | 100 | 1 | 10 | 0

## branch_data
F_BUS | T_BUS | BR_R | BR_X | BR_B | RATE_A | RATE_B | RATE_C | TAP | SHIFT | BR_STATUS | ANGMIN | ANGMAX | P_in | Q_in | P_out | Q_out
1 | 2 | 1.3402 | 0.8577 | 2.2505e-09 | 0 | 0 | 0 | 0 | 0 | 1 | -90 | 90 | -0.040557 | -0.010212 | 0.040581 | 0.010227
1 | 3 | 0.31294 | 0.20028 | 5.2551e-10 | 0 | 0 | 0 | 0 | 0 | 1 | -90 | 90 | 0.033672 | 0.0084863 | -0.033668 | -0.0084839
2 | 4 | 0.84036 | 0.53783 | 1.4112e-09 | 0 | 0 | 0 | 0 | 0 | 1 | -90 | 90 | -0.047433 | -0.011944 | 0.047454 | 0.011958
3 | 5 | 2.2449 | 1.4367 | 3.7698e-09 | 0 | 0 | 0 | 0 | 0 | 1 | -90 | 90 | 0.033668 | 0.0084839 | -0.03364 | -0.0084664
4 | 7 | 2.6565 | 1.7002 | 4.461e-09 | 0 | 0 | 0 | 0 | 0 | 1 | -90 | 90 | -0.047454 | -0.011957 | 0.047519 | 0.011999
5 | 6 | 1.2666 | 0.8106 | 2.1269e-09 | 0 | 0 | 0 | 0 | 0 | 1 | -90 | 90 | 0.03364 | 0.0084664 | -0.033624 | -0.0084565
7 | 17 | 2.6097 | 1.6702 | 4.3824e-09 | 0 | 0 | 0 | 0 | 0 | 1 | -90 | 90 | -0.047519 | -0.011999 | 0.047584 | 0.01204
6 | 66 | 6.2484 | 3.999 | 1.0493e-08 | 0 | 0 | 0 | 0 | 0 | 1 | -90 | 90 | 0.033624 | 0.0084565 | -0.033547 | -0.0084078
17 | 15 | 3.0711 | 1.9655 | 5.1572e-09 | 0 | 0 | 0 | 0 | 0 | 1 | -90 | 90 | -0.049444 | -0.012506 | 0.049526 | 0.012558
20 | 18 | 1.0505 | 0.67233 | 1.7641e-09 | 0 | 0 | 0 | 0 | 0 | 1 | -90 | 90 | -0.033918 | -0.0085007 | 0.033931 | 0.0085089
18 | 19 | 1.7135 | 1.0967 | 2.8775e-09 | 0 | 0 | 0 | 0 | 0 | 1 | -90 | 90 | -0.038642 | -0.0096895 | 0.03867 | 0.0097069
15 | 13 | 1.5684 | 1.0038 | 2.6337e-09 | 0 | 0 | 0 | 0 | 0 | 1 | -90 | 90 | 0.01736 | 0.0043529 | -0.017355 | -0.0043498
15 | 12 | 1.3922 | 0.891 | 2.3379e-09 | 0 | 0 | 0 | 0 | 0 | 1 | -90 | 90 | -0.066886 | -0.016911 | 0.066953 | 0.016954
8 | 9 | 0.0070765 | 0.0045289 | 1.1883e-11 | 0 | 0 | 0 | 0 | 0 | 1 | -90 | 90 | -0.12518 | -0.031719 | 0.12518 | 0.031719
8 | 10 | 1.5561 | 0.9959 | 2.6131e-09 | 0 | 0 | 0 | 0 | 0 | 1 | -90 | 90 | 0.12298 | 0.031168 | -0.12273 | -0.031006
9 | 11 | 1.9192 | 1.2283 | 3.2228e-09 | 0 | 0 | 0 | 0 | 0 | 1 | -90 | 90 | -0.12738 | -0.03227 | 0.12771 | 0.032484
10 | 12 | 0.94266 | 0.6033 | 1.583e-09 | 0 | 0 | 0 | 0 | 0 | 1 | -90 | 90 | 0.11996 | 0.030313 | -0.11982 | -0.030219
11 | 26 | 0.34078 | 0.2181 | 5.7226e-10 | 0 | 0 | 0 | 0 | 0 | 1 | -90 | 90 | 0.0049205 | 0.0012327 | -0.0049204 | -0.0012327
11 | 25 | 0.62729 | 0.40147 | 1.0534e-09 | 0 | 0 | 0 | 0 | 0 | 1 | -90 | 90 | -0.13264 | -0.033717 | 0.13275 | 0.033792
12 | 39 | 0.30195 | 0.19325 | 5.0706e-10 | 0 | 0 | 0 | 0 | 0 | 1 | -90 | 90 | 0.052863 | 0.013265 | -0.052854 | -0.01326
26 | 40 | 1.4856 | 0.95077 | 2.4947e-09 | 0 | 0 | 0 | 0 | 0 | 1 | -90 | 90 | 0.0049204 | 0.0012327 | -0.00492 | -0.0012327
25 | 24 | 0.89984 | 0.5759 | 3.0222e-09 | 0 | 0 | 0 | 0 | 0 | 1 | -90 | 90 | -0.14785 | -0.037577 | 0.14806 | 0.037711
39 | 49 | 0.65774 | 0.42095 | 1.1045e-09 | 0 | 0 | 0 | 0 | 0 | 1 | -90 | 90 | 0.0297 | 0.0074537 | -0.029694 | -0.0074498
39 | 50 | 1.8714 | 1.1977 | 3.1425e-09 | 0 | 0 | 0 | 0 | 0 | 1 | -90 | 90 | 0.0038069 | 0.00095384 | -0.0038066 | -0.00095396
39 | 48 | 2.3702 | 1.5169 | 3.9802e-09 | 0 | 0 | 0 | 0 | 0 | 1 | -90 | 90 | 0.019347 | 0.0048522 | -0.019337 | -0.0048464
40 | 41 | 0.11322 | 0.072464 | 1.9013e-10 | 0 | 0 | 0 | 0 | 0 | 1 | -90 | 90 | 0.0030162 | 0.00075551 | -0.0030162 | -0.00075553
24 | 27 | 2.4862 | 1.5912 | 8.35e-09 | 0 | 0 | 0 | 0 | 0 | 1 | -90 | 90 | 0.19514 | 0.049862 | -0.19413 | -0.049218
24 | 22 | 4.7702 | 3.0529 | 8.0104e-09 | 0 | 0 | 0 | 0 | 0 | 1 | -90 | 90 | 0.067915 | 0.017171 | -0.067681 | -0.017022
27 | 29 | 1.7866 | 1.1434 | 3.0002e-09 | 0 | 0 | 0 | 0 | 0 | 1 | -90 | 90 | 0.089536 | 0.022843 | -0.089382 | -0.022744
27 | 36 | 2.4673 | 1.5791 | 4.1433e-09 | 0 | 0 | 0 | 0 | 0 | 1 | -90 | 90 | 0.031018 | 0.0077869 | -0.030993 | -0.007771
27 | 78 | 2.4753 | 1.5842 | 4.1567e-09 | 0 | 0 | 0 | 0 | 0 | 1 | -90 | 90 | 0.073576 | 0.018588 | -0.073432 | -0.018496
22 | 21 | 1.1909 | 0.76215 | 1.9998e-09 | 0 | 0 | 0 | 0 | 0 | 1 | -90 | 90 | 0.067681 | 0.017022 | -0.067623 | -0.016985
29 | 90 | 4.2656 | 2.73 | 7.1631e-09 | 0 | 0 | 0 | 0 | 0 | 1 | -90 | 90 | 0.089382 | 0.022745 | -0.089013 | -0.022509
36 | 86 | 0.86844 | 0.5558 | 1.4583e-09 | 0 | 0 | 0 | 0 | 0 | 1 | -90 | 90 | 0.017042 | 0.0042735 | -0.017039 | -0.0042719
36 | 88 | 1.5762 | 1.0087 | 2.6468e-09 | 0 | 0 | 0 | 0 | 0 | 1 | -90 | 90 | 0.013951 | 0.0034975 | -0.013947 | -0.0034956
78 | 76 | 1.9824 | 1.2687 | 3.329e-09 | 0 | 0 | 0 | 0 | 0 | 1 | -90 | 90 | 0.069991 | 0.017634 | -0.069886 | -0.017567
90 | 63 | 4.493 | 2.8755 | 7.5449e-09 | 0 | 0 | 0 | 0 | 0 | 1 | -90 | 90 | 0.074525 | 0.018879 | -0.074253 | -0.018705
32 | 34 | 0.66099 | 0.42304 | 1.11e-09 | 0 | 0 | 0 | 0 | 0 | 1 | -90 | 90 | -0.005964 | -0.0014945 | 0.0059642 | 0.0014945
32 | 100 | 2.2463 | 1.4376 | 3.7721e-09 | 0 | 0 | 0 | 0 | 0 | 1 | -90 | 90 | 0.005964 | 0.0014945 | -0.0059631 | -0.0014943
34 | 98 | 0.79727 | 0.51025 | 1.3388e-09 | 0 | 0 | 0 | 0 | 0 | 1 | -90 | 90 | -0.0059642 | -0.0014945 | 0.0059645 | 0.0014946
100 | 101 | 1.0758 | 0.68854 | 1.8066e-09 | 0 | 0 | 0 | 0 | 0 | 1 | -90 | 90 | 0.0049278 | 0.0012348 | -0.0049275 | -0.0012348
98 | 65 | 1.3026 | 0.8337 | 2.1875e-09 | 0 | 0 | 0 | 0 | 0 | 1 | -90 | 90 | -0.011099 | -0.0027814 | 0.0111 | 0.0027823
86 | 85 | 2.2814 | 1.4601 | 3.8311e-09 | 0 | 0 | 0 | 0 | 0 | 1 | -90 | 90 | 0.013521 | 0.0033902 | -0.013517 | -0.0033877
88 | 87 | 1.38 | 0.8832 | 2.3174e-09 | 0 | 0 | 0 | 0 | 0 | 1 | -90 | 90 | 0.0087961 | 0.0022046 | -0.008795 | -0.0022041
49 | 52 | 0.51708 | 0.33093 | 8.6832e-10 | 0 | 0 | 0 | 0 | 0 | 1 | -90 | 90 | 0.027649 | 0.0069373 | -0.027645 | -0.0069346
50 | 43 | 0.48482 | 0.31028 | 8.1414e-10 | 0 | 0 | 0 | 0 | 0 | 1 | -90 | 90 | 0.0019037 | 0.00047705 | -0.0019037 | -0.00047712
13 | 14 | 0.18956 | 0.12132 | 3.1832e-10 | 0 | 0 | 0 | 0 | 0 | 1 | -90 | 90 | 0.013067 | 0.0032753 | -0.013067 | -0.0032751
14 | 16 | 0.65052 | 0.41633 | 1.0924e-09 | 0 | 0 | 0 | 0 | 0 | 1 | -90 | 90 | 0.010995 | 0.0027559 | -0.010994 | -0.0027554
19 | 21 | 2.0772 | 1.3294 | 3.4882e-09 | 0 | 0 | 0 | 0 | 0 | 1 | -90 | 90 | -0.050421 | -0.012652 | 0.050478 | 0.012688
41 | 42 | 2.4808 | 1.5877 | 4.166e-09 | 0 | 0 | 0 | 0 | 0 | 1 | -90 | 90 | 0.0011117 | 0.00027821 | -0.0011117 | -0.00027861
76 | 75 | 1.5578 | 0.99699 | 2.616e-09 | 0 | 0 | 0 | 0 | 0 | 1 | -90 | 90 | 0.047634 | 0.011982 | -0.047596 | -0.011958
76 | 73 | 1.0901 | 0.69765 | 1.8305e-09 | 0 | 0 | 0 | 0 | 0 | 1 | -90 | 90 | 0.022252 | 0.0055844 | -0.022246 | -0.0055808
44 | 45 | 0.49317 | 0.31563 | 8.2816e-10 | 0 | 0 | 0 | 0 | 0 | 1 | -90 | 90 | -0.0011096 | -0.0002781 | 0.0011096 | 0.00027803
45 | 46 | 0.49329 | 0.31571 | 8.2837e-10 | 0 | 0 | 0 | 0 | 0 | 1 | -90 | 90 | -0.0022193 | -0.00055613 | 0.0022193 | 0.00055606
63 | 91 | 0.98158 | 0.62821 | 1.6483e-09 | 0 | 0 | 0 | 0 | 0 | 1 | -90 | 90 | 0.074253 | 0.018705 | -0.074194 | -0.018667
83 | 84 | 1.2449 | 0.79673 | 2.0905e-09 | 0 | 0 | 0 | 0 | 0 | 1 | -90 | 90 | -0.0041253 | -0.0010339 | 0.0041256 | 0.0010339
84 | 85 | 1.375 | 0.87997 | 2.3089e-09 | 0 | 0 | 0 | 0 | 0 | 1 | -90 | 90 | -0.008507 | -0.0021319 | 0.0085081 | 0.0021324
71 | 72 | 1.4237 | 0.91115 | 2.3907e-09 | 0 | 0 | 0 | 0 | 0 | 1 | -90 | 90 | -0.020803 | -0.0052176 | 0.02081 | 0.0052217
71 | 70 | 1.7231 | 1.1028 | 2.8936e-09 | 0 | 0 | 0 | 0 | 0 | 1 | -90 | 90 | 0.020803 | 0.0052176 | -0.020795 | -0.0052127
72 | 77 | 2.469 | 1.5801 | 4.1461e-09 | 0 | 0 | 0 | 0 | 0 | 1 | -90 | 90 | 0.013186 | 0.0033061 | -0.013181 | -0.0033035
72 | 74 | 2.3729 | 1.5186 | 3.9847e-09 | 0 | 0 | 0 | 0 | 0 | 1 | -90 | 90 | -0.033995 | -0.0085278 | 0.034025 | 0.0085465
70 | 68 | 0.96433 | 0.61717 | 1.6194e-09 | 0 | 0 | 0 | 0 | 0 | 1 | -90 | 90 | 0.015105 | 0.0037869 | -0.015103 | -0.0037855
73 | 79 | 1.9265 | 1.233 | 3.2352e-09 | 0 | 0 | 0 | 0 | 0 | 1 | -90 | 90 | 0.022246 | 0.0055808 | -0.022236 | -0.0055745
79 | 80 | 1.4587 | 0.93356 | 2.4495e-09 | 0 | 0 | 0 | 0 | 0 | 1 | -90 | 90 | 0.016282 | 0.0040825 | -0.016278 | -0.00408
82 | 81 | 2.8274 | 1.8095 | 4.7479e-09 | 0 | 0 | 0 | 0 | 0 | 1 | -90 | 90 | -0.0054531 | -0.0013667 | 0.005454 | 0.0013668
81 | 80 | 1.4169 | 0.90684 | 2.3794e-09 | 0 | 0 | 0 | 0 | 0 | 1 | -90 | 90 | -0.010889 | -0.002729 | 0.010891 | 0.0027299
101 | 102 | 1.5022 | 0.9614 | 2.5226e-09 | 0 | 0 | 0 | 0 | 0 | 1 | -90 | 90 | 0.0024631 | 0.00061713 | -0.002463 | -0.00061731
69 | 67 | 1.3891 | 0.88902 | 2.3327e-09 | 0 | 0 | 0 | 0 | 0 | 1 | -90 | 90 | -0.0047812 | -0.0011983 | 0.0047815 | 0.0011983
67 | 68 | 1.4149 | 0.90553 | 2.376e-09 | 0 | 0 | 0 | 0 | 0 | 1 | -90 | 90 | -0.0099772 | -0.0025005 | 0.0099787 | 0.0025012
65 | 96 | 1.5641 | 1.001 | 2.6265e-09 | 0 | 0 | 0 | 0 | 0 | 1 | -90 | 90 | -0.031461 | -0.007895 | 0.031478 | 0.0079057
65 | 62 | 5.2339 | 3.3497 | 8.7891e-09 | 0 | 0 | 0 | 0 | 0 | 1 | -90 | 90 | 0.020361 | 0.0051127 | -0.020337 | -0.0050982
89 | 87 | 1.2594 | 0.80602 | 2.1149e-09 | 0 | 0 | 0 | 0 | 0 | 1 | -90 | 90 | -0.0042927 | -0.0010759 | 0.004293 | 0.0010758
64 | 62 | 3.1848 | 2.0383 | 5.3481e-09 | 0 | 0 | 0 | 0 | 0 | 1 | -90 | 90 | -0.0025009 | -0.00062681 | 0.0025011 | 0.00062644
62 | 60 | 1.112 | 0.71166 | 1.8673e-09 | 0 | 0 | 0 | 0 | 0 | 1 | -90 | 90 | 0.017836 | 0.0044718 | -0.017832 | -0.0044695
52 | 53 | 0.51708 | 0.33093 | 8.6832e-10 | 0 | 0 | 0 | 0 | 0 | 1 | -90 | 90 | 0.025601 | 0.0064225 | -0.025598 | -0.0064202
46 | 106 | 0.19508 | 0.12485 | 3.2759e-10 | 0 | 0 | 0 | 0 | 0 | 1 | -90 | 90 | -0.0033285 | -0.00083405 | 0.0033285 | 0.00083403
106 | 59 | 0.97823 | 0.62607 | 1.6427e-09 | 0 | 0 | 0 | 0 | 0 | 1 | -90 | 90 | -0.0044372 | -0.0011119 | 0.0044374 | 0.0011119
59 | 107 | 0.72219 | 0.4622 | 1.2127e-09 | 0 | 0 | 0 | 0 | 0 | 1 | -90 | 90 | 0.0058608 | 0.0014689 | -0.0058606 | -0.0014688
59 | 56 | 1.4959 | 0.9574 | 2.5121e-09 | 0 | 0 | 0 | 0 | 0 | 1 | -90 | 90 | -0.010298 | -0.0025807 | 0.0103 | 0.0025816
51 | 105 | 2.4061 | 1.5399 | 4.0404e-09 | 0 | 0 | 0 | 0 | 0 | 1 | -90 | 90 | 0.0066149 | 0.0016575 | -0.0066138 | -0.0016572
51 | 103 | 1.473 | 0.9427 | 2.4735e-09 | 0 | 0 | 0 | 0 | 0 | 1 | -90 | 90 | -0.0066149 | -0.0016575 | 0.0066156 | 0.0016577
105 | 109 | 0.22367 | 0.14315 | 3.7561e-10 | 0 | 0 | 0 | 0 | 0 | 1 | -90 | 90 | 0.0022186 | 0.00055602 | -0.0022186 | -0.00055605
105 | 104 | 1.5583 | 0.9973 | 2.6168e-09 | 0 | 0 | 0 | 0 | 0 | 1 | -90 | 90 | 0.0043951 | 0.0011012 | -0.0043948 | -0.0011012
103 | 57 | 0.51659 | 0.33062 | 8.6749e-10 | 0 | 0 | 0 | 0 | 0 | 1 | -90 | 90 | -0.007759 | -0.0019443 | 0.0077593 | 0.0019444
53 | 108 | 0.51725 | 0.33104 | 8.686e-10 | 0 | 0 | 0 | 0 | 0 | 1 | -90 | 90 | 0.023553 | 0.0059077 | -0.02355 | -0.0059058
104 | 110 | 0.82305 | 0.52675 | 1.3821e-09 | 0 | 0 | 0 | 0 | 0 | 1 | -90 | 90 | 0.0021755 | 0.00054511 | -0.0021754 | -0.00054522
104 | 111 | 0.65789 | 0.42105 | 1.1048e-09 | 0 | 0 | 0 | 0 | 0 | 1 | -90 | 90 | 0.0022193 | 0.00055612 | -0.0022193 | -0.0005562
57 | 55 | 0.51684 | 0.33078 | 8.6791e-10 | 0 | 0 | 0 | 0 | 0 | 1 | -90 | 90 | -0.008904 | -0.0022313 | 0.0089045 | 0.0022315
108 | 58 | 1.1827 | 0.75694 | 1.9861e-09 | 0 | 0 | 0 | 0 | 0 | 1 | -90 | 90 | 0.021505 | 0.0053934 | -0.021499 | -0.0053898
58 | 56 | 0.40117 | 0.25675 | 6.7368e-10 | 0 | 0 | 0 | 0 | 0 | 1 | -90 | 90 | 0.021499 | 0.0053898 | -0.021497 | -0.0053886
54 | 55 | 0.51682 | 0.33077 | 8.6788e-10 | 0 | 0 | 0 | 0 | 0 | 1 | -90 | 90 | 0.01005 | 0.0025188 | -0.01005 | -0.0025185
54 | 56 | 1.8818 | 1.2043 | 3.16e-09 | 0 | 0 | 0 | 0 | 0 | 1 | -90 | 90 | -0.011195 | -0.0028057 | 0.011197 | 0.002807
60 | 61 | 1.4667 | 0.93866 | 2.4629e-09 | 0 | 0 | 0 | 0 | 0 | 1 | -90 | 90 | 0.0089401 | 0.002241 | -0.0089388 | -0.0022404
91 | 99 | 1.316 | 0.84221 | 2.2098e-09 | 0 | 0 | 0 | 0 | 0 | 1 | -90 | 90 | 0.066811 | 0.016817 | -0.066746 | -0.016776
96 | 97 | 0.70668 | 0.45227 | 1.1867e-09 | 0 | 0 | 0 | 0 | 0 | 1 | -90 | 90 | -0.051847 | -0.013014 | 0.051868 | 0.013028
96 | 95 | 1.258 | 0.8051 | 2.1125e-09 | 0 | 0 | 0 | 0 | 0 | 1 | -90 | 90 | 0.020369 | 0.0051087 | -0.020363 | -0.0051052
99 | 97 | 1.3118 | 0.83956 | 2.2029e-09 | 0 | 0 | 0 | 0 | 0 | 1 | -90 | 90 | 0.059255 | 0.014899 | -0.059204 | -0.014866
95 | 93 | 1.1259 | 0.72056 | 1.8906e-09 | 0 | 0 | 0 | 0 | 0 | 1 | -90 | 90 | 0.01536 | 0.0038513 | -0.015357 | -0.0038496
74 | 75 | 1.5271 | 0.97735 | 2.5644e-09 | 0 | 0 | 0 | 0 | 0 | 1 | -90 | 90 | -0.040797 | -0.010244 | 0.040825 | 0.010261
92 | 93 | 1.3182 | 0.84364 | 2.2136e-09 | 0 | 0 | 0 | 0 | 0 | 1 | -90 | 90 | -0.011956 | -0.0029967 | 0.011959 | 0.0029978
92 | 94 | 0.35745 | 0.22877 | 6.0025e-10 | 0 | 0 | 0 | 0 | 0 | 1 | -90 | 90 | 0.0084752 | 0.0021242 | -0.0084749 | -0.0021241