## bus_data
BUS_I | BUS_TYPE | Pd | Qd | Gs | Bs | area | Vm | Va | baseKV | zone | Vmax | Vmin
1 | 1 | 0.0049029 | 0.0012288 | 0 | 0 | 1 | 0.98178 | -0.34961 | 0.4 | 1 | 1.1 | 0.9
2 | 1 | 0.0013419 | 0.00033631 | 0 | 0 | 1 | 0.98169 | -0.35144 | 0.4 | 1 | 1.1 | 0.9
3 | 1 | 0 | 0 | 0 | 0 | 1 | 0.98207 | -0.34394 | 0.4 | 1 | 1.1 | 0.9
4 | 1 | 0.0016231 | 0.00040679 | 0 | 0 | 1 | 0.98166 | -0.35191 | 0.4 | 1 | 1.1 | 0.9
5 | 1 | 0.001517 | 0.0003802 | 0 | 0 | 1 | 0.98261 | -0.33327 | 0.4 | 1 | 1.1 | 0.9
6 | 1 | 0 | 0 | 0 | 0 | 1 | 0.98135 | -0.35804 | 0.4 | 1 | 1.1 | 0.9
62 | 1 | 0.0014961 | 0.00037497 | 0 | 0 | 1 | 0.98162 | -0.35277 | 0.4 | 1 | 1.1 | 0.9
9 | 1 | 0 | 0 | 0 | 0 | 1 | 0.98326 | -0.32077 | 0.4 | 1 | 1.1 | 0.9
133 | 1 | 0.026438 | 0.0066261 | 0 | 0 | 1 | 0.97984 | -0.38755 | 0.4 | 1 | 1.1 | 0.9
7 | 1 | 0 | 0 | 0 | 0 | 1 | 0.98979 | -0.19459 | 0.4 | 1 | 1.1 | 0.9
83 | 1 | 0.012289 | 0.0030799 | 0 | 0 | 1 | 0.9901 | -0.18862 | 0.4 | 1 | 1.1 | 0.9
82 | 1 | 0.011583 | 0.0029029 | 0 | 0 | 1 | 0.98953 | -0.19973 | 0.4 | 1 | 1.1 | 0.9
8 | 1 | 0 | 0 | 0 | 0 | 1 | 0.98905 | -0.20863 | 0.4 | 1 | 1.1 | 0.9
13 | 1 | 0 | 0 | 0 | 0 | 1 | 0.99089 | -0.17339 | 0.4 | 1 | 1.1 | 0.9
87 | 1 | 0.0068453 | 0.0017156 | 0 | 0 | 1 | 0.98826 | -0.22386 | 0.4 | 1 | 1.1 | 0.9
58 | 1 | 0 | 0 | 0 | 0 | 1 | 0.98309 | -0.32408 | 0.4 | 1 | 1.1 | 0.9
10 | 1 | 0 | 0 | 0 | 0 | 1 | 0.98478 | -0.291 | 0.4 | 1 | 1.1 | 0.9
33 | 1 | 0 | 0 | 0 | 0 | 1 | 0.98409 | -0.30435 | 0.4 | 1 | 1.1 | 0.9
25 | 1 | 0 | 0 | 0 | 0 | 1 | 0.98442 | -0.29809 | 0.4 | 1 | 1.1 | 0.9
89 | 1 | 0.0074471 | 0.0018664 | 0 | 0 | 1 | 0.98582 | -0.271 | 0.4 | 1 | 1.1 | 0.9
21 | 1 | 0 | 0 | 0 | 0 | 1 | 0.99358 | -0.12182 | 0.4 | 1 | 1.1 | 0.9
15 | 1 | 0 | 0 | 0 | 0 | 1 | 0.98179 | -0.34939 | 0.4 | 1 | 1.1 | 0.9
126 | 1 | 0.0032469 | 0.00081375 | 0 | 0 | 1 | 0.98161 | -0.35299 | 0.4 | 1 | 1.1 | 0.9
125 | 1 | 0.0023017 | 0.00057686 | 0 | 0 | 1 | 0.98207 | -0.34403 | 0.4 | 1 | 1.1 | 0.9
16 | 1 | 0 | 0 | 0 | 0 | 1 | 0.97195 | -0.54185 | 0.4 | 1 | 1.1 | 0.9
34 | 1 | 0 | 0 | 0 | 0 | 1 | 0.97206 | -0.53969 | 0.4 | 1 | 1.1 | 0.9
119 | 1 | 0.0051724 | 0.0012963 | 0 | 0 | 1 | 0.9718 | -0.54484 | 0.4 | 1 | 1.1 | 0.9
18 | 1 | 0 | 0 | 0 | 0 | 1 | 0.98146 | -0.35591 | 0.4 | 1 | 1.1 | 0.9
27 | 1 | 0 | 0 | 0 | 0 | 1 | 0.98143 | -0.35656 | 0.4 | 1 | 1.1 | 0.9
127 | 1 | 0.0030156 | 0.00075579 | 0 | 0 | 1 | 0.9815 | -0.35515 | 0.4 | 1 | 1.1 | 0.9
19 | 1 | 0 | 0 | 0 | 0 | 1 | 0.98951 | -0.20152 | 0.4 | 1 | 1.1 | 0.9
20 | 1 | 0 | 0 | 0 | 0 | 1 | 0.99089 | -0.17477 | 0.4 | 1 | 1.1 | 0.9
73 | 1 | 0.0033121 | 0.00083009 | 0 | 0 | 1 | 0.98939 | -0.20399 | 0.4 | 1 | 1.1 | 0.9
72 | 1 | 0.0046988 | 0.0011776 | 0 | 0 | 1 | 0.99164 | -0.16027 | 0.4 | 1 | 1.1 | 0.9
75 | 1 | 0.0059005 | 0.0014788 | 0 | 0 | 1 | 0.9943 | -0.10816 | 0.4 | 1 | 1.1 | 0.9
23 | 1 | 0 | 0 | 0 | 0 | 1 | 0.97799 | -0.42303 | 0.4 | 1 | 1.1 | 0.9
99 | 1 | 0.0044899 | 0.0011253 | 0 | 0 | 1 | 0.97934 | -0.39666 | 0.4 | 1 | 1.1 | 0.9
96 | 1 | 0.0034929 | 0.00087541 | 0 | 0 | 1 | 0.97735 | -0.43552 | 0.4 | 1 | 1.1 | 0.9
24 | 1 | 0 | 0 | 0 | 0 | 1 | 0.97408 | -0.49973 | 0.4 | 1 | 1.1 | 0.9
94 | 1 | 0.0034821 | 0.00087271 | 0 | 0 | 1 | 0.97378 | -0.50575 | 0.4 | 1 | 1.1 | 0.9
100 | 1 | 0 | 0 | 0 | 0 | 1 | 0.97445 | -0.4924 | 0.4 | 1 | 1.1 | 0.9
91 | 1 | 0.0075138 | 0.0018831 | 0 | 0 | 1 | 0.98412 | -0.30401 | 0.4 | 1 | 1.1 | 0.9
53 | 1 | 0.0036875 | 0.00092419 | 0 | 0 | 1 | 0.98138 | -0.35747 | 0.4 | 1 | 1.1 | 0.9
30 | 1 | 0 | 0 | 0 | 0 | 1 | 0.97323 | -0.51659 | 0.4 | 1 | 1.1 | 0.9
108 | 1 | 0.0022967 | 0.0005756 | 0 | 0 | 1 | 0.97319 | -0.51723 | 0.4 | 1 | 1.1 | 0.9
107 | 1 | 0.0047569 | 0.0011922 | 0 | 0 | 1 | 0.97379 | -0.50538 | 0.4 | 1 | 1.1 | 0.9
31 | 1 | 0 | 0 | 0 | 0 | 1 | 0.98729 | -0.24444 | 0.4 | 1 | 1.1 | 0.9
39 | 1 | 0 | 0 | 0 | 0 | 1 | 0.99016 | -0.18865 | 0.4 | 1 | 1.1 | 0.9
113 | 1 | 0.006411 | 0.0016067 | 0 | 0 | 1 | 0.9863 | -0.26357 | 0.4 | 1 | 1.1 | 0.9
102 | 1 | 0.0039185 | 0.00098207 | 0 | 0 | 1 | 0.98358 | -0.31421 | 0.4 | 1 | 1.1 | 0.9
118 | 1 | 0.0044515 | 0.0011157 | 0 | 0 | 1 | 0.9717 | -0.54666 | 0.4 | 1 | 1.1 | 0.9
36 | 1 | 0 | 0 | 0 | 0 | 1 | 0.99265 | -0.14079 | 0.4 | 1 | 1.1 | 0.9
37 | 1 | 0 | 0 | 0 | 0 | 1 | 0.99454 | -0.10429 | 0.4 | 1 | 1.1 | 0.9
71 | 1 | 0.011249 | 0.0028193 | 0 | 0 | 1 | 0.9925 | -0.14358 | 0.4 | 1 | 1.1 | 0.9
80 | 1 | 0.015031 | 0.0037671 | 0 | 0 | 1 | 0.99497 | -0.09598 | 0.4 | 1 | 1.1 | 0.9
38 | 1 | 0 | 0 | 0 | 0 | 1 | 0.99658 | -0.064917 | 0.4 | 1 | 1.1 | 0.9
134 | 1 | 0.0086315 | 0.0021633 | 0 | 0 | 1 | 0.99635 | -0.069291 | 0.4 | 1 | 1.1 | 0.9
76 | 1 | 0 | 0 | 0 | 0 | 1 | 0.99677 | -0.06117 | 0.4 | 1 | 1.1 | 0.9
48 | 1 | 0.0095299 | 0.0023884 | 0 | 0 | 1 | 0.99072 | -0.17794 | 0.4 | 1 | 1.1 | 0.9
85 | 1 | 0.0087701 | 0.002198 | 0 | 0 | 1 | 0.98973 | -0.19709 | 0.4 | 1 | 1.1 | 0.9
61 | 1 | 0.0051208 | 0.0012834 | 0 | 0 | 1 | 0.98155 | -0.35403 | 0.4 | 1 | 1.1 | 0.9
81 | 1 | 0.013135 | 0.003292 | 0 | 0 | 1 | 0.98927 | -0.20477 | 0.4 | 1 | 1.1 | 0.9
88 | 1 | 0.0075324 | 0.0018878 | 0 | 0 | 1 | 0.98709 | -0.24646 | 0.4 | 1 | 1.1 | 0.9
122 | 1 | 0.0039232 | 0.00098325 | 0 | 0 | 1 | 0.98269 | -0.33191 | 0.4 | 1 | 1.1 | 0.9
56 | 1 | 0.001551 | 0.00038871 | 0 | 0 | 1 | 0.9825 | -0.33547 | 0.4 | 1 | 1.1 | 0.9
90 | 1 | 0.0086467 | 0.0021671 | 0 | 0 | 1 | 0.98392 | -0.3078 | 0.4 | 1 | 1.1 | 0.9
124 | 1 | 0.0024204 | 0.00060661 | 0 | 0 | 1 | 0.98243 | -0.33691 | 0.4 | 1 | 1.1 | 0.9
120 | 1 | 0.0048782 | 0.0012226 | 0 | 0 | 1 | 0.97164 | -0.54793 | 0.4 | 1 | 1.1 | 0.9
121 | 1 | 0.0040669 | 0.0010193 | 0 | 0 | 1 | 0.97158 | -0.54917 | 0.4 | 1 | 1.1 | 0.9
74 | 1 | 0.014316 | 0.003588 | 0 | 0 | 1 | 0.98907 | -0.2102 | 0.4 | 1 | 1.1 | 0.9
84 | 1 | 0.0084736 | 0.0021237 | 0 | 0 | 1 | 0.98961 | -0.1993 | 0.4 | 1 | 1.1 | 0.9
105 | 1 | 0 | 0 | 0 | 0 | 1 | 0.9796 | -0.39161 | 0.4 | 1 | 1.1 | 0.9
97 | 1 | 0.0044355 | 0.0011116 | 0 | 0 | 1 | 0.97634 | -0.45533 | 0.4 | 1 | 1.1 | 0.9
92 | 1 | 0.0034118 | 0.00085507 | 0 | 0 | 1 | 0.9734 | -0.51317 | 0.4 | 1 | 1.1 | 0.9
101 | 1 | 0.00344 | 0.00086214 | 0 | 0 | 1 | 0.97391 | -0.5031 | 0.4 | 1 | 1.1 | 0.9
98 | 1 | 0.003419 | 0.00085688 | 0 | 0 | 1 | 0.97519 | -0.47787 | 0.4 | 1 | 1.1 | 0.9
67 | 1 | 0 | 0 | 0 | 0 | 1 | 0.98085 | -0.36781 | 0.4 | 1 | 1.1 | 0.9
68 | 1 | 0 | 0 | 0 | 0 | 1 | 0.98072 | -0.37045 | 0.4 | 1 | 1.1 | 0.9
69 | 1 | 0.0034896 | 0.00087456 | 0 | 0 | 1 | 0.98129 | -0.35923 | 0.4 | 1 | 1.1 | 0.9
70 | 1 | 0.0021999 | 0.00055134 | 0 | 0 | 1 | 0.98055 | -0.37364 | 0.4 | 1 | 1.1 | 0.9
129 | 1 | 0.00090399 | 0.00022656 | 0 | 0 | 1 | 0.97981 | -0.38816 | 0.4 | 1 | 1.1 | 0.9
128 | 1 | 0.0023819 | 0.00059695 | 0 | 0 | 1 | 0.97982 | -0.38795 | 0.4 | 1 | 1.1 | 0.9
65 | 1 | 0.0028558 | 0.00071574 | 0 | 0 | 1 | 0.98164 | -0.35237 | 0.4 | 1 | 1.1 | 0.9
63 | 1 | 0.0041337 | 0.001036 | 0 | 0 | 1 | 0.98167 | -0.35167 | 0.4 | 1 | 1.1 | 0.9
66 | 1 | 0.0061963 | 0.0015529 | 0 | 0 | 1 | 0.98125 | -0.36007 | 0.4 | 1 | 1.1 | 0.9
59 | 1 | 0 | 0 | 0 | 0 | 1 | 0.98136 | -0.35789 | 0.4 | 1 | 1.1 | 0.9
111 | 1 | 0.0069145 | 0.0017329 | 0 | 0 | 1 | 0.98598 | -0.2698 | 0.4 | 1 | 1.1 | 0.9
103 | 1 | 0.0049403 | 0.0012382 | 0 | 0 | 1 | 0.98208 | -0.34327 | 0.4 | 1 | 1.1 | 0.9
116 | 1 | 0.0045738 | 0.0011463 | 0 | 0 | 1 | 0.97146 | -0.55154 | 0.4 | 1 | 1.1 | 0.9
109 | 1 | 0.0026428 | 0.00066234 | 0 | 0 | 1 | 0.97948 | -0.39389 | 0.4 | 1 | 1.1 | 0.9
106 | 1 | 0.0047441 | 0.001189 | 0 | 0 | 1 | 0.97949 | -0.39368 | 0.4 | 1 | 1.1 | 0.9
79 | 1 | 0.013294 | 0.0033318 | 0 | 0 | 1 | 0.99543 | -0.087258 | 0.4 | 1 | 1.1 | 0.9
77 | 1 | 0 | 0 | 0 | 0 | 1 | 0.99757 | -0.04603 | 0.4 | 1 | 1.1 | 0.9
44 | 1 | 0 | 0 | 0 | 0 | 1 | 0.99194 | -0.15431 | 0.4 | 1 | 1.1 | 0.9
114 | 1 | 0.003926 | 0.00098395 | 0 | 0 | 1 | 0.98551 | -0.27909 | 0.4 | 1 | 1.1 | 0.9
112 | 1 | 0.0032701 | 0.00081957 | 0 | 0 | 1 | 0.98554 | -0.27837 | 0.4 | 1 | 1.1 | 0.9
42 | 1 | 0.02606 | 0.0065312 | 0 | 0 | 1 | 0.99447 | -0.10549 | 0.4 | 1 | 1.1 | 0.9
43 | 1 | 0 | 0 | 0 | 0 | 1 | 0.99623 | -0.071698 | 0.4 | 1 | 1.1 | 0.9
45 | 1 | 0.01372 | 0.0034386 | 0 | 0 | 1 | 0.99624 | -0.071497 | 0.4 | 1 | 1.1 | 0.9
46 | 1 | 0 | 0 | 0 | 0 | 1 | 0.99571 | -0.081849 | 0.4 | 1 | 1.1 | 0.9
47 | 1 | 0.0095091 | 0.0023832 | 0 | 0 | 1 | 0.99158 | -0.16129 | 0.4 | 1 | 1.1 | 0.9
78 | 1 | 0.0051662 | 0.0012948 | 0 | 0 | 1 | 0.9988 | -0.022767 | 0.4 | 1 | 1.1 | 0.9
49 | 1 | 0.0027471 | 0.00068849 | 0 | 0 | 1 | 0.98012 | -0.38206 | 0.4 | 1 | 1.1 | 0.9
50 | 1 | 0.0023815 | 0.00059686 | 0 | 0 | 1 | 0.98025 | -0.37967 | 0.4 | 1 | 1.1 | 0.9
51 | 1 | 0 | 0 | 0 | 0 | 1 | 0.97995 | -0.38551 | 0.4 | 1 | 1.1 | 0.9
52 | 1 | 0.00090359 | 0.00022646 | 0 | 0 | 1 | 0.98038 | -0.37705 | 0.4 | 1 | 1.1 | 0.9
54 | 1 | 0.0024091 | 0.00060378 | 0 | 0 | 1 | 0.97987 | -0.38696 | 0.4 | 1 | 1.1 | 0.9
55 | 1 | 0.0015629 | 0.00039171 | 0 | 0 | 1 | 0.98234 | -0.33867 | 0.4 | 1 | 1.1 | 0.9
57 | 1 | 0 | 0 | 0 | 0 | 1 | 0.98188 | -0.34761 | 0.4 | 1 | 1.1 | 0.9
60 | 1 | 0.0015666 | 0.00039264 | 0 | 0 | 1 | 0.98183 | -0.34859 | 0.4 | 1 | 1.1 | 0.9
64 | 1 | 0.0015629 | 0.0003917 | 0 | 0 | 1 | 0.98183 | -0.3486 | 0.4 | 1 | 1.1 | 0.9
123 | 1 | 0.0019232 | 0.000482 | 0 | 0 | 1 | 0.98257 | -0.33411 | 0.4 | 1 | 1.1 | 0.9
130 | 1 | 0.0043529 | 0.0010909 | 0 | 0 | 1 | 0.99888 | -0.021244 | 0.4 | 1 | 1.1 | 0.9
131 | 1 | 0.021077 | 0.0052825 | 0 | 0 | 1 | 0.99993 | -0.0013091 | 0.4 | 1 | 1.1 | 0.9
95 | 1 | 0.006057 | 0.001518 | 0 | 0 | 1 | 0.97309 | -0.51929 | 0.4 | 1 | 1.1 | 0.9
93 | 1 | 0.0080389 | 0.0020147 | 0 | 0 | 1 | 0.97318 | -0.51745 | 0.4 | 1 | 1.1 | 0.9
104 | 1 | 0.0037983 | 0.00095196 | 0 | 0 | 1 | 0.98068 | -0.37053 | 0.4 | 1 | 1.1 | 0.9
110 | 1 | 0.0076498 | 0.0019172 | 0 | 0 | 1 | 0.98574 | -0.27444 | 0.4 | 1 | 1.1 | 0.9
115 | 1 | 0.005593 | 0.0014017 | 0 | 0 | 1 | 0.97128 | -0.55511 | 0.4 | 1 | 1.1 | 0.9
117 | 1 | 0.0048644 | 0.0012191 | 0 | 0 | 1 | 0.97123 | -0.55602 | 0.4 | 1 | 1.1 | 0.9
132 | 3 | 0.054885 | 0.013755 | 0 | 0 | 1 | 1 | 0 | 0.4 | 1 | 1.1 | 0.9

## generator_data
GEN_BUS | PG | QG | QMAX | QMIN | VG | MBASE | GEN_STATUS | PMAX | PMIN
132 | 0.54827 | 0.13985 | 10 | -10 | 1 | 100 | 1 | 10 | 0

## branch_data
F_BUS | T_BUS | BR_R | BR_X | BR_B | RATE_A | RATE_B | RATE_C | TAP | SHIFT | BR_STATUS | ANGMIN | ANGMAX | P_in | Q_in | P_out | Q_out
1 | 2 | 0.82565 | 0.52842 | 1.3865e-09 | 0 | 0 | 0 | 0 | 0 | 1 | -90 | 90 | 0.0095835 | 0.0024021 | -0.0095827 | -0.0024017
1 | 3 | 1.6912 | 1.0824 | 2.84e-09 | 0 | 0 | 0 | 0 | 0 | 1 | -90 | 90 | -0.014486 | -0.0036309 | 0.01449 | 0.0036331
2 | 4 | 0.24683 | 0.15797 | 4.1449e-10 | 0 | 0 | 0 | 0 | 0 | 1 | -90 | 90 | 0.0082408 | 0.0020654 | -0.0082406 | -0.0020653
3 | 5 | 1.1271 | 0.72136 | 1.8928e-09 | 0 | 0 | 0 | 0 | 0 | 1 | -90 | 90 | -0.040983 | -0.010293 | 0.041004 | 0.010307
3 | 6 | 2.3031 | 1.474 | 3.8676e-09 | 0 | 0 | 0 | 0 | 0 | 1 | -90 | 90 | 0.026493 | 0.0066603 | -0.026475 | -0.0066492
4 | 62 | 0.56051 | 0.35872 | 9.4124e-10 | 0 | 0 | 0 | 0 | 0 | 1 | -90 | 90 | 0.0066175 | 0.0016585 | -0.0066172 | -0.0016584
5 | 9 | 1.276 | 0.81665 | 2.1428e-09 | 0 | 0 | 0 | 0 | 0 | 1 | -90 | 90 | -0.042521 | -0.010687 | 0.042547 | 0.010703
6 | 133 | 4.8116 | 3.0795 | 8.08e-09 | 0 | 0 | 0 | 0 | 0 | 1 | -90 | 90 | 0.026475 | 0.0066493 | -0.026438 | -0.0066262
62 | 61 | 1.0604 | 0.67865 | 1.7807e-09 | 0 | 0 | 0 | 0 | 0 | 1 | -90 | 90 | 0.0051211 | 0.0012834 | -0.0051208 | -0.0012834
9 | 58 | 0.24984 | 0.1599 | 4.1955e-10 | 0 | 0 | 0 | 0 | 0 | 1 | -90 | 90 | 0.057464 | 0.014435 | -0.057455 | -0.014429
9 | 10 | 1.2943 | 0.82837 | 2.1735e-09 | 0 | 0 | 0 | 0 | 0 | 1 | -90 | 90 | -0.10001 | -0.025138 | 0.10015 | 0.025229
7 | 83 | 1.0594 | 0.67799 | 1.7789e-09 | 0 | 0 | 0 | 0 | 0 | 1 | -90 | 90 | -0.024727 | -0.0062004 | 0.024734 | 0.0062047
7 | 82 | 0.91354 | 0.58467 | 1.5341e-09 | 0 | 0 | 0 | 0 | 0 | 1 | -90 | 90 | 0.024727 | 0.0062004 | -0.024721 | -0.0061967
83 | 13 | 1.8099 | 1.1583 | 3.0393e-09 | 0 | 0 | 0 | 0 | 0 | 1 | -90 | 90 | -0.037023 | -0.0092846 | 0.03705 | 0.0093015
82 | 81 | 1.6853 | 1.0786 | 2.8301e-09 | 0 | 0 | 0 | 0 | 0 | 1 | -90 | 90 | 0.013138 | 0.0032938 | -0.013135 | -0.003292
8 | 13 | 0.64817 | 0.41483 | 4.3538e-09 | 0 | 0 | 0 | 0 | 0 | 1 | -90 | 90 | -0.24096 | -0.061231 | 0.24137 | 0.061493
8 | 87 | 0.27946 | 0.17885 | 1.8771e-09 | 0 | 0 | 0 | 0 | 0 | 1 | -90 | 90 | 0.24096 | 0.061231 | -0.24078 | -0.061118
13 | 21 | 0.8252 | 0.52812 | 5.5429e-09 | 0 | 0 | 0 | 0 | 0 | 1 | -90 | 90 | -0.27842 | -0.070794 | 0.27911 | 0.071237
87 | 88 | 0.42599 | 0.27263 | 2.8614e-09 | 0 | 0 | 0 | 0 | 0 | 1 | -90 | 90 | 0.23394 | 0.059403 | -0.23368 | -0.059241
58 | 122 | 1.6536 | 1.0583 | 2.7768e-09 | 0 | 0 | 0 | 0 | 0 | 1 | -90 | 90 | 0.020539 | 0.0051537 | -0.020532 | -0.005149
58 | 56 | 1.3385 | 0.85664 | 2.2477e-09 | 0 | 0 | 0 | 0 | 0 | 1 | -90 | 90 | 0.036916 | 0.0092755 | -0.036896 | -0.0092629
10 | 33 | 0.57426 | 0.36752 | 3.8573e-09 | 0 | 0 | 0 | 0 | 0 | 1 | -90 | 90 | 0.1019 | 0.025898 | -0.10183 | -0.025856
10 | 25 | 1.9065 | 1.2202 | 3.2015e-09 | 0 | 0 | 0 | 0 | 0 | 1 | -90 | 90 | 0.016172 | 0.0040568 | -0.016167 | -0.0040536
10 | 89 | 0.40103 | 0.25666 | 2.6937e-09 | 0 | 0 | 0 | 0 | 0 | 1 | -90 | 90 | -0.21823 | -0.055183 | 0.21843 | 0.055317
33 | 102 | 0.42381 | 0.27124 | 1.4234e-09 | 0 | 0 | 0 | 0 | 0 | 1 | -90 | 90 | 0.10183 | 0.025856 | -0.10179 | -0.025825
25 | 91 | 1.5919 | 1.0188 | 2.6732e-09 | 0 | 0 | 0 | 0 | 0 | 1 | -90 | 90 | 0.016167 | 0.0040536 | -0.016162 | -0.0040509
89 | 88 | 0.47711 | 0.30535 | 3.2048e-09 | 0 | 0 | 0 | 0 | 0 | 1 | -90 | 90 | -0.22588 | -0.057183 | 0.22615 | 0.057353
21 | 75 | 0.21931 | 0.14036 | 1.4731e-09 | 0 | 0 | 0 | 0 | 0 | 1 | -90 | 90 | -0.27911 | -0.071237 | 0.27929 | 0.071355
15 | 126 | 1.562 | 0.99968 | 2.623e-09 | 0 | 0 | 0 | 0 | 0 | 1 | -90 | 90 | 0.0099528 | 0.0024946 | -0.0099511 | -0.0024938
15 | 125 | 2.329 | 1.4906 | 3.9111e-09 | 0 | 0 | 0 | 0 | 0 | 1 | -90 | 90 | -0.0099528 | -0.0024946 | 0.0099553 | 0.0024959
126 | 127 | 1.3861 | 0.88708 | 2.3276e-09 | 0 | 0 | 0 | 0 | 0 | 1 | -90 | 90 | 0.0067042 | 0.00168 | -0.0067035 | -0.0016798
125 | 124 | 2.5132 | 1.6085 | 4.2204e-09 | 0 | 0 | 0 | 0 | 0 | 1 | -90 | 90 | -0.012257 | -0.0030728 | 0.012261 | 0.003075
16 | 34 | 0.64703 | 0.4141 | 1.0865e-09 | 0 | 0 | 0 | 0 | 0 | 1 | -90 | 90 | -0.014121 | -0.00354 | 0.014122 | 0.0035409
16 | 119 | 0.897 | 0.57408 | 1.5063e-09 | 0 | 0 | 0 | 0 | 0 | 1 | -90 | 90 | 0.014121 | 0.00354 | -0.014119 | -0.0035389
34 | 118 | 1.5142 | 0.96907 | 2.5427e-09 | 0 | 0 | 0 | 0 | 0 | 1 | -90 | 90 | 0.019494 | 0.0048899 | -0.019488 | -0.004886
34 | 30 | 2.915 | 1.8656 | 4.8951e-09 | 0 | 0 | 0 | 0 | 0 | 1 | -90 | 90 | -0.033616 | -0.0084307 | 0.033653 | 0.0084539
119 | 120 | 1.4618 | 0.93553 | 2.4547e-09 | 0 | 0 | 0 | 0 | 0 | 1 | -90 | 90 | 0.0089464 | 0.0022425 | -0.0089451 | -0.0022419
18 | 27 | 0.75469 | 0.483 | 1.2673e-09 | 0 | 0 | 0 | 0 | 0 | 1 | -90 | 90 | 0.0036878 | 0.00092408 | -0.0036877 | -0.00092413
18 | 127 | 0.89704 | 0.57411 | 1.5064e-09 | 0 | 0 | 0 | 0 | 0 | 1 | -90 | 90 | -0.0036878 | -0.00092408 | 0.0036879 | 0.00092402
27 | 53 | 1.0759 | 0.68857 | 1.8067e-09 | 0 | 0 | 0 | 0 | 0 | 1 | -90 | 90 | 0.0036877 | 0.00092413 | -0.0036875 | -0.0009242
19 | 20 | 6.666 | 4.2663 | 1.1194e-08 | 0 | 0 | 0 | 0 | 0 | 1 | -90 | 90 | -0.017635 | -0.0044218 | 0.017657 | 0.0044351
19 | 73 | 0.61674 | 0.39472 | 1.0357e-09 | 0 | 0 | 0 | 0 | 0 | 1 | -90 | 90 | 0.017635 | 0.0044218 | -0.017633 | -0.0044205
20 | 72 | 3.6238 | 2.3192 | 6.0853e-09 | 0 | 0 | 0 | 0 | 0 | 1 | -90 | 90 | -0.017657 | -0.0044351 | 0.01767 | 0.0044423
73 | 74 | 1.9012 | 1.2167 | 3.1926e-09 | 0 | 0 | 0 | 0 | 0 | 1 | -90 | 90 | 0.014321 | 0.0035905 | -0.014316 | -0.0035881
72 | 36 | 3.8477 | 2.4625 | 6.4613e-09 | 0 | 0 | 0 | 0 | 0 | 1 | -90 | 90 | -0.022368 | -0.0056199 | 0.022389 | 0.0056326
75 | 76 | 0.74102 | 0.47425 | 4.9775e-09 | 0 | 0 | 0 | 0 | 0 | 1 | -90 | 90 | -0.28519 | -0.072834 | 0.28584 | 0.073249
23 | 99 | 1.4813 | 0.94801 | 2.4874e-09 | 0 | 0 | 0 | 0 | 0 | 1 | -90 | 90 | -0.076787 | -0.01938 | 0.076884 | 0.019442
23 | 96 | 0.70011 | 0.44807 | 1.1757e-09 | 0 | 0 | 0 | 0 | 0 | 1 | -90 | 90 | 0.076787 | 0.01938 | -0.076741 | -0.019351
99 | 105 | 0.26816 | 0.17163 | 4.5032e-10 | 0 | 0 | 0 | 0 | 0 | 1 | -90 | 90 | -0.081374 | -0.020567 | 0.081394 | 0.02058
96 | 97 | 1.1615 | 0.74336 | 1.9505e-09 | 0 | 0 | 0 | 0 | 0 | 1 | -90 | 90 | 0.073248 | 0.018476 | -0.073179 | -0.018431
24 | 94 | 1.2201 | 0.78085 | 2.0488e-09 | 0 | 0 | 0 | 0 | 0 | 1 | -90 | 90 | 0.021005 | 0.0052698 | -0.020999 | -0.0052662
24 | 100 | 1.4847 | 0.9502 | 2.4932e-09 | 0 | 0 | 0 | 0 | 0 | 1 | -90 | 90 | -0.021005 | -0.0052698 | 0.021012 | 0.0052743
94 | 92 | 1.8016 | 1.153 | 3.0253e-09 | 0 | 0 | 0 | 0 | 0 | 1 | -90 | 90 | 0.017517 | 0.0043934 | -0.017511 | -0.0043897
100 | 101 | 1.0318 | 0.66033 | 1.7326e-09 | 0 | 0 | 0 | 0 | 0 | 1 | -90 | 90 | 0.044193 | 0.011113 | -0.04417 | -0.011099
100 | 98 | 0.95121 | 0.60877 | 1.5973e-09 | 0 | 0 | 0 | 0 | 0 | 1 | -90 | 90 | -0.065205 | -0.016387 | 0.06525 | 0.016416
91 | 90 | 1.8986 | 1.2151 | 3.1882e-09 | 0 | 0 | 0 | 0 | 0 | 1 | -90 | 90 | 0.0086482 | 0.0021678 | -0.0086466 | -0.0021671
30 | 108 | 1.1783 | 0.75413 | 1.9787e-09 | 0 | 0 | 0 | 0 | 0 | 1 | -90 | 90 | 0.0022967 | 0.00057548 | -0.0022966 | -0.00057563
30 | 107 | 1.3274 | 0.84953 | 2.229e-09 | 0 | 0 | 0 | 0 | 0 | 1 | -90 | 90 | -0.03595 | -0.0090294 | 0.035969 | 0.0090415
107 | 101 | 0.23809 | 0.15238 | 3.9981e-10 | 0 | 0 | 0 | 0 | 0 | 1 | -90 | 90 | -0.040726 | -0.010234 | 0.04073 | 0.010236
31 | 39 | 8.6765 | 5.5529 | 1.457e-08 | 0 | 0 | 0 | 0 | 0 | 1 | -90 | 90 | -0.028208 | -0.0070826 | 0.028284 | 0.0071294
31 | 113 | 2.9637 | 1.8968 | 4.9769e-09 | 0 | 0 | 0 | 0 | 0 | 1 | -90 | 90 | 0.028208 | 0.0070827 | -0.028183 | -0.0070667
39 | 48 | 1.036 | 0.66303 | 1.7397e-09 | 0 | 0 | 0 | 0 | 0 | 1 | -90 | 90 | -0.045535 | -0.011456 | 0.045558 | 0.01147
39 | 85 | 2.1521 | 1.3774 | 3.614e-09 | 0 | 0 | 0 | 0 | 0 | 1 | -90 | 90 | 0.017252 | 0.0043262 | -0.017245 | -0.0043221
113 | 111 | 1.2473 | 0.79829 | 2.0946e-09 | 0 | 0 | 0 | 0 | 0 | 1 | -90 | 90 | 0.021772 | 0.0054599 | -0.021765 | -0.005456
102 | 103 | 1.2962 | 0.82956 | 2.1766e-09 | 0 | 0 | 0 | 0 | 0 | 1 | -90 | 90 | 0.097868 | 0.024843 | -0.097731 | -0.024756
118 | 116 | 1.374 | 0.87935 | 2.3073e-09 | 0 | 0 | 0 | 0 | 0 | 1 | -90 | 90 | 0.015036 | 0.0037703 | -0.015033 | -0.0037682
36 | 37 | 4.8097 | 3.0782 | 8.0768e-09 | 0 | 0 | 0 | 0 | 0 | 1 | -90 | 90 | -0.03364 | -0.0084527 | 0.033698 | 0.0084894
36 | 71 | 1.0936 | 0.69992 | 1.8365e-09 | 0 | 0 | 0 | 0 | 0 | 1 | -90 | 90 | 0.011251 | 0.0028201 | -0.011249 | -0.0028193
37 | 80 | 1.0971 | 0.70215 | 1.8423e-09 | 0 | 0 | 0 | 0 | 0 | 1 | -90 | 90 | -0.033698 | -0.0084894 | 0.033712 | 0.0084978
80 | 79 | 0.79639 | 0.50969 | 1.3374e-09 | 0 | 0 | 0 | 0 | 0 | 1 | -90 | 90 | -0.048743 | -0.012265 | 0.048763 | 0.012278
38 | 134 | 2.2552 | 1.4433 | 3.7871e-09 | 0 | 0 | 0 | 0 | 0 | 1 | -90 | 90 | 0.0086333 | 0.002164 | -0.0086315 | -0.0021633
38 | 76 | 1.9323 | 1.2367 | 3.2449e-09 | 0 | 0 | 0 | 0 | 0 | 1 | -90 | 90 | -0.0086333 | -0.002164 | 0.0086348 | 0.0021647
76 | 77 | 0.23242 | 0.14875 | 1.5612e-09 | 0 | 0 | 0 | 0 | 0 | 1 | -90 | 90 | -0.29448 | -0.075414 | 0.2947 | 0.075552
48 | 44 | 1.894 | 1.2122 | 3.1806e-09 | 0 | 0 | 0 | 0 | 0 | 1 | -90 | 90 | -0.055088 | -0.013859 | 0.055151 | 0.013898
85 | 84 | 1.1423 | 0.73108 | 1.9182e-09 | 0 | 0 | 0 | 0 | 0 | 1 | -90 | 90 | 0.0084745 | 0.0021241 | -0.0084736 | -0.0021237
122 | 123 | 0.57199 | 0.36608 | 9.6053e-10 | 0 | 0 | 0 | 0 | 0 | 1 | -90 | 90 | 0.016608 | 0.0041658 | -0.016607 | -0.0041648
56 | 55 | 0.39244 | 0.25116 | 6.59e-10 | 0 | 0 | 0 | 0 | 0 | 1 | -90 | 90 | 0.035345 | 0.0088742 | -0.035339 | -0.0088708
124 | 123 | 0.82577 | 0.52849 | 1.3867e-09 | 0 | 0 | 0 | 0 | 0 | 1 | -90 | 90 | -0.014682 | -0.0036816 | 0.014684 | 0.0036827
120 | 121 | 1.293 | 0.82754 | 2.1713e-09 | 0 | 0 | 0 | 0 | 0 | 1 | -90 | 90 | 0.004067 | 0.0010193 | -0.0040668 | -0.0010193
105 | 106 | 1.2029 | 0.76984 | 2.02e-09 | 0 | 0 | 0 | 0 | 0 | 1 | -90 | 90 | 0.0073875 | 0.0018516 | -0.0073868 | -0.0018513
105 | 104 | 1.0278 | 0.65778 | 1.7259e-09 | 0 | 0 | 0 | 0 | 0 | 1 | -90 | 90 | -0.088781 | -0.022431 | 0.088871 | 0.022489
97 | 98 | 1.4037 | 0.89839 | 2.3572e-09 | 0 | 0 | 0 | 0 | 0 | 1 | -90 | 90 | 0.068743 | 0.01732 | -0.068669 | -0.017273
92 | 93 | 1.2871 | 0.82376 | 2.1614e-09 | 0 | 0 | 0 | 0 | 0 | 1 | -90 | 90 | 0.014099 | 0.0035347 | -0.014096 | -0.003533
67 | 68 | 0.81859 | 0.5239 | 1.3746e-09 | 0 | 0 | 0 | 0 | 0 | 1 | -90 | 90 | 0.013936 | 0.0034948 | -0.013935 | -0.0034938
67 | 69 | 2.6572 | 1.7006 | 4.4622e-09 | 0 | 0 | 0 | 0 | 0 | 1 | -90 | 90 | -0.013936 | -0.0034948 | 0.013942 | 0.003498
68 | 70 | 0.9862 | 0.63117 | 1.6561e-09 | 0 | 0 | 0 | 0 | 0 | 1 | -90 | 90 | 0.013935 | 0.0034938 | -0.013933 | -0.0034926
69 | 59 | 0.33153 | 0.21218 | 5.5672e-10 | 0 | 0 | 0 | 0 | 0 | 1 | -90 | 90 | -0.017432 | -0.0043726 | 0.017433 | 0.0043733
70 | 52 | 1.2541 | 0.8026 | 2.1059e-09 | 0 | 0 | 0 | 0 | 0 | 1 | -90 | 90 | 0.011733 | 0.0029413 | -0.011731 | -0.0029403
129 | 128 | 1.0339 | 0.66169 | 1.7362e-09 | 0 | 0 | 0 | 0 | 0 | 1 | -90 | 90 | -0.00090398 | -0.00022656 | 0.00090399 | 0.0002264
128 | 54 | 1.2941 | 0.82825 | 2.1732e-09 | 0 | 0 | 0 | 0 | 0 | 1 | -90 | 90 | -0.0032858 | -0.00082337 | 0.003286 | 0.00082326
65 | 63 | 1.0586 | 0.67752 | 1.7777e-09 | 0 | 0 | 0 | 0 | 0 | 1 | -90 | 90 | -0.0028558 | -0.00071575 | 0.0028559 | 0.00071564
63 | 64 | 1.8992 | 1.2155 | 3.1893e-09 | 0 | 0 | 0 | 0 | 0 | 1 | -90 | 90 | -0.0069896 | -0.0017517 | 0.0069906 | 0.001752
66 | 59 | 1.5183 | 0.97173 | 2.5497e-09 | 0 | 0 | 0 | 0 | 0 | 1 | -90 | 90 | -0.0061962 | -0.001553 | 0.0061969 | 0.0015531
59 | 57 | 1.8789 | 1.2025 | 3.1552e-09 | 0 | 0 | 0 | 0 | 0 | 1 | -90 | 90 | -0.02363 | -0.0059264 | 0.023641 | 0.0059335
111 | 110 | 1.3638 | 0.87284 | 2.2902e-09 | 0 | 0 | 0 | 0 | 0 | 1 | -90 | 90 | 0.014851 | 0.0037231 | -0.014847 | -0.0037212
103 | 104 | 1.2778 | 0.81781 | 2.1458e-09 | 0 | 0 | 0 | 0 | 0 | 1 | -90 | 90 | 0.092791 | 0.023518 | -0.092669 | -0.023441
116 | 115 | 1.4454 | 0.92504 | 2.4272e-09 | 0 | 0 | 0 | 0 | 0 | 1 | -90 | 90 | 0.010459 | 0.0026219 | -0.010457 | -0.002621
109 | 106 | 0.34689 | 0.22201 | 5.8252e-10 | 0 | 0 | 0 | 0 | 0 | 1 | -90 | 90 | -0.0026427 | -0.00066235 | 0.0026428 | 0.00066232
79 | 46 | 0.38814 | 0.24841 | 6.5179e-10 | 0 | 0 | 0 | 0 | 0 | 1 | -90 | 90 | -0.062057 | -0.01561 | 0.062073 | 0.01562
77 | 78 | 0.22758 | 0.14565 | 1.5287e-09 | 0 | 0 | 0 | 0 | 0 | 1 | -90 | 90 | -0.46175 | -0.11776 | 0.46226 | 0.1181
77 | 45 | 0.68276 | 0.43697 | 4.5862e-09 | 0 | 0 | 0 | 0 | 0 | 1 | -90 | 90 | 0.16705 | 0.042213 | -0.16685 | -0.042083
44 | 47 | 3.236 | 2.0711 | 5.4341e-09 | 0 | 0 | 0 | 0 | 0 | 1 | -90 | 90 | 0.0095123 | 0.0023847 | -0.0095091 | -0.0023832
44 | 42 | 3.3491 | 2.1434 | 5.624e-09 | 0 | 0 | 0 | 0 | 0 | 1 | -90 | 90 | -0.064663 | -0.016283 | 0.064814 | 0.016379
114 | 112 | 0.80071 | 0.51246 | 1.3446e-09 | 0 | 0 | 0 | 0 | 0 | 1 | -90 | 90 | -0.003926 | -0.00098395 | 0.0039261 | 0.00098391
112 | 110 | 2.3771 | 1.5213 | 3.9917e-09 | 0 | 0 | 0 | 0 | 0 | 1 | -90 | 90 | -0.0071962 | -0.0018035 | 0.0071976 | 0.001804
42 | 43 | 1.6574 | 1.0608 | 2.7833e-09 | 0 | 0 | 0 | 0 | 0 | 1 | -90 | 90 | -0.090874 | -0.02291 | 0.091021 | 0.023004
43 | 45 | 0.005889 | 0.003769 | 1.9778e-11 | 0 | 0 | 0 | 0 | 0 | 1 | -90 | 90 | -0.15312 | -0.038643 | 0.15313 | 0.038644
43 | 46 | 0.72898 | 0.46655 | 1.2242e-09 | 0 | 0 | 0 | 0 | 0 | 1 | -90 | 90 | 0.062103 | 0.015639 | -0.062073 | -0.01562
78 | 130 | 0.014757 | 0.0094443 | 9.9122e-11 | 0 | 0 | 0 | 0 | 0 | 1 | -90 | 90 | -0.46743 | -0.11939 | 0.46747 | 0.11941
49 | 50 | 1.2188 | 0.78001 | 2.0466e-09 | 0 | 0 | 0 | 0 | 0 | 1 | -90 | 90 | -0.0084435 | -0.0021158 | 0.0084444 | 0.0021162
49 | 51 | 2.6062 | 1.668 | 4.3765e-09 | 0 | 0 | 0 | 0 | 0 | 1 | -90 | 90 | 0.0056964 | 0.0014273 | -0.0056955 | -0.0014271
50 | 52 | 1.0411 | 0.66632 | 1.7483e-09 | 0 | 0 | 0 | 0 | 0 | 1 | -90 | 90 | -0.010826 | -0.0027131 | 0.010827 | 0.0027138
51 | 54 | 1.096 | 0.70143 | 1.8405e-09 | 0 | 0 | 0 | 0 | 0 | 1 | -90 | 90 | 0.0056955 | 0.0014271 | -0.0056951 | -0.0014271
55 | 57 | 1.1455 | 0.73312 | 1.9236e-09 | 0 | 0 | 0 | 0 | 0 | 1 | -90 | 90 | 0.033776 | 0.0084791 | -0.033762 | -0.0084701
57 | 60 | 0.41918 | 0.26828 | 7.0392e-10 | 0 | 0 | 0 | 0 | 0 | 1 | -90 | 90 | 0.010121 | 0.0025366 | -0.01012 | -0.0025364
60 | 64 | 0.0012014 | 0.00076889 | 2.0175e-12 | 0 | 0 | 0 | 0 | 0 | 1 | -90 | 90 | 0.0085535 | 0.0021437 | -0.0085535 | -0.0021437
130 | 131 | 0.19151 | 0.12257 | 1.2864e-09 | 0 | 0 | 0 | 0 | 0 | 1 | -90 | 90 | -0.47182 | -0.1205 | 0.47227 | 0.1208
131 | 132 | 0.012045 | 0.0077089 | 8.0909e-11 | 0 | 0 | 0 | 0 | 0 | 1 | -90 | 90 | -0.49335 | -0.12608 | 0.49338 | 0.1261
95 | 93 | 1.2904 | 0.82583 | 2.1669e-09 | 0 | 0 | 0 | 0 | 0 | 1 | -90 | 90 | -0.0060568 | -0.0015181 | 0.0060574 | 0.0015182
115 | 117 | 0.78656 | 0.5034 | 1.3208e-09 | 0 | 0 | 0 | 0 | 0 | 1 | -90 | 90 | 0.0048644 | 0.0012192 | -0.0048642 | -0.0012192