## bus_data
BUS_I | BUS_TYPE | Pd | Qd | Gs | Bs | area | Vm | Va | baseKV | zone | Vmax | Vmin
1 | 1 | 0.03344 | 0.0083809 | 0 | 0 | 1 | 0.97166 | -0.54717 | 0.4 | 1 | 1.1 | 0.9
2 | 1 | 0.0059988 | 0.0015034 | 0 | 0 | 1 | 0.97165 | -0.54734 | 0.4 | 1 | 1.1 | 0.9
3 | 1 | 0 | 0 | 0 | 0 | 1 | 0.97174 | -0.54554 | 0.4 | 1 | 1.1 | 0.9
5 | 1 | 0.010878 | 0.0027262 | 0 | 0 | 1 | 0.97131 | -0.5542 | 0.4 | 1 | 1.1 | 0.9
10 | 1 | 0 | 0 | 0 | 0 | 1 | 0.97333 | -0.5142 | 0.4 | 1 | 1.1 | 0.9
13 | 1 | 0 | 0 | 0 | 0 | 1 | 0.97118 | -0.55669 | 0.4 | 1 | 1.1 | 0.9
6 | 1 | 0 | 0 | 0 | 0 | 1 | 0.99857 | -0.027484 | 0.4 | 1 | 1.1 | 0.9
11 | 1 | 0 | 0 | 0 | 0 | 1 | 0.99874 | -0.024177 | 0.4 | 1 | 1.1 | 0.9
34 | 1 | 0.0085198 | 0.0021353 | 0 | 0 | 1 | 0.99834 | -0.031916 | 0.4 | 1 | 1.1 | 0.9
7 | 1 | 0 | 0 | 0 | 0 | 1 | 0.97942 | -0.39466 | 0.4 | 1 | 1.1 | 0.9
38 | 1 | 0 | 0 | 0 | 0 | 1 | 0.98178 | -0.34885 | 0.4 | 1 | 1.1 | 0.9
37 | 1 | 0.014701 | 0.0036845 | 0 | 0 | 1 | 0.97829 | -0.41676 | 0.4 | 1 | 1.1 | 0.9
9 | 1 | 0 | 0 | 0 | 0 | 1 | 0.99034 | -0.18408 | 0.4 | 1 | 1.1 | 0.9
14 | 1 | 0 | 0 | 0 | 0 | 1 | 0.99258 | -0.14083 | 0.4 | 1 | 1.1 | 0.9
42 | 1 | 0.019411 | 0.004865 | 0 | 0 | 1 | 0.98948 | -0.20088 | 0.4 | 1 | 1.1 | 0.9
25 | 1 | 0 | 0 | 0 | 0 | 1 | 0.97356 | -0.50976 | 0.4 | 1 | 1.1 | 0.9
29 | 1 | 0.012653 | 0.0031711 | 0 | 0 | 1 | 0.99888 | -0.021559 | 0.4 | 1 | 1.1 | 0.9
12 | 1 | 0 | 0 | 0 | 0 | 1 | 0.97436 | -0.4939 | 0.4 | 1 | 1.1 | 0.9
27 | 1 | 0.06485 | 0.016253 | 0 | 0 | 1 | 0.97582 | -0.46524 | 0.4 | 1 | 1.1 | 0.9
17 | 1 | 0.011211 | 0.0028096 | 0 | 0 | 1 | 0.97102 | -0.55991 | 0.4 | 1 | 1.1 | 0.9
36 | 1 | 0 | 0 | 0 | 0 | 1 | 0.99116 | -0.16792 | 0.4 | 1 | 1.1 | 0.9
35 | 1 | 0.020765 | 0.0052043 | 0 | 0 | 1 | 0.99403 | -0.11305 | 0.4 | 1 | 1.1 | 0.9
15 | 1 | 0 | 0 | 0 | 0 | 1 | 0.98416 | -0.30261 | 0.4 | 1 | 1.1 | 0.9
31 | 1 | 0.016545 | 0.0041465 | 0 | 0 | 1 | 0.986 | -0.26708 | 0.4 | 1 | 1.1 | 0.9
40 | 1 | 0.019717 | 0.0049415 | 0 | 0 | 1 | 0.98275 | -0.32996 | 0.4 | 1 | 1.1 | 0.9
39 | 1 | 0.017094 | 0.0042842 | 0 | 0 | 1 | 0.98272 | -0.33055 | 0.4 | 1 | 1.1 | 0.9
28 | 1 | 0.014882 | 0.0037299 | 0 | 0 | 1 | 0.97787 | -0.42503 | 0.4 | 1 | 1.1 | 0.9
22 | 1 | 0.018065 | 0.0045275 | 0 | 0 | 1 | 0.99888 | -0.021536 | 0.4 | 1 | 1.1 | 0.9
26 | 1 | 0 | 0 | 0 | 0 | 1 | 0.97682 | -0.4457 | 0.4 | 1 | 1.1 | 0.9
41 | 1 | 0.01775 | 0.0044487 | 0 | 0 | 1 | 0.99101 | -0.17085 | 0.4 | 1 | 1.1 | 0.9
33 | 1 | 0 | 0 | 0 | 0 | 1 | 0.98898 | -0.2097 | 0.4 | 1 | 1.1 | 0.9
21 | 1 | 0.016224 | 0.0040661 | 0 | 0 | 1 | 0.99547 | -0.085753 | 0.4 | 1 | 1.1 | 0.9
30 | 1 | 0.030715 | 0.0076978 | 0 | 0 | 1 | 0.98646 | -0.25829 | 0.4 | 1 | 1.1 | 0.9
18 | 1 | 0.016584 | 0.0041562 | 0 | 0 | 1 | 0.99817 | -0.034649 | 0.4 | 1 | 1.1 | 0.9
19 | 1 | 0.016086 | 0.0040316 | 0 | 0 | 1 | 0.99678 | -0.06087 | 0.4 | 1 | 1.1 | 0.9
20 | 3 | 0 | 0 | 0 | 0 | 1 | 1 | 0 | 0.4 | 1 | 1.1 | 0.9
23 | 1 | 0.017346 | 0.0043474 | 0 | 0 | 1 | 0.99974 | -0.0050647 | 0.4 | 1 | 1.1 | 0.9
24 | 1 | 0.039535 | 0.0099084 | 0 | 0 | 1 | 0.97574 | -0.46688 | 0.4 | 1 | 1.1 | 0.9
32 | 1 | 0.016631 | 0.0041681 | 0 | 0 | 1 | 0.98696 | -0.24865 | 0.4 | 1 | 1.1 | 0.9

## generator_data
GEN_BUS | PG | QG | QMAX | QMIN | VG | MBASE | GEN_STATUS | PMAX | PMIN
20 | 0.46627 | 0.11944 | 10 | -10 | 1 | 100 | 1 | 10 | 0

## branch_data
F_BUS | T_BUS | BR_R | BR_X | BR_B | RATE_A | RATE_B | RATE_C | TAP | SHIFT | BR_STATUS | ANGMIN | ANGMAX | P_in | Q_in | P_out | Q_out
1 | 2 | 0.12001 | 0.076805 | 2.0153e-10 | 0 | 0 | 0 | 0 | 0 | 1 | -90 | 90 | 0.0059988 | 0.0015035 | -0.0059988 | -0.0015034
1 | 3 | 0.17467 | 0.11179 | 2.9331e-10 | 0 | 0 | 0 | 0 | 0 | 1 | -90 | 90 | -0.039439 | -0.0098843 | 0.039442 | 0.0098863
3 | 5 | 1.6586 | 1.0615 | 2.7853e-09 | 0 | 0 | 0 | 0 | 0 | 1 | -90 | 90 | 0.022101 | 0.0055431 | -0.022091 | -0.0055375
3 | 10 | 2.159 | 1.3818 | 3.6256e-09 | 0 | 0 | 0 | 0 | 0 | 1 | -90 | 90 | -0.061543 | -0.015429 | 0.061635 | 0.015488
5 | 13 | 0.93978 | 0.60146 | 1.5781e-09 | 0 | 0 | 0 | 0 | 0 | 1 | -90 | 90 | 0.011214 | 0.0028112 | -0.011212 | -0.0028105
10 | 25 | 0.30672 | 0.1963 | 5.1506e-10 | 0 | 0 | 0 | 0 | 0 | 1 | -90 | 90 | -0.061635 | -0.015488 | 0.061648 | 0.015496
13 | 17 | 1.2151 | 0.77765 | 2.0404e-09 | 0 | 0 | 0 | 0 | 0 | 1 | -90 | 90 | 0.011212 | 0.0028105 | -0.011211 | -0.0028096
6 | 11 | 1.7346 | 1.1102 | 2.9129e-09 | 0 | 0 | 0 | 0 | 0 | 1 | -90 | 90 | -0.0085216 | -0.002136 | 0.0085229 | 0.0021366
6 | 34 | 2.3247 | 1.4878 | 3.9038e-09 | 0 | 0 | 0 | 0 | 0 | 1 | -90 | 90 | 0.0085216 | 0.002136 | -0.0085198 | -0.0021353
11 | 29 | 1.3737 | 0.87916 | 2.3068e-09 | 0 | 0 | 0 | 0 | 0 | 1 | -90 | 90 | -0.0085229 | -0.0021366 | 0.008524 | 0.002137
7 | 38 | 1.01 | 0.64641 | 6.7844e-09 | 0 | 0 | 0 | 0 | 0 | 1 | -90 | 90 | -0.19635 | -0.04954 | 0.19678 | 0.049815
7 | 37 | 0.48545 | 0.31068 | 3.2608e-09 | 0 | 0 | 0 | 0 | 0 | 1 | -90 | 90 | 0.19635 | 0.04954 | -0.19614 | -0.049407
38 | 39 | 0.40467 | 0.25899 | 2.7182e-09 | 0 | 0 | 0 | 0 | 0 | 1 | -90 | 90 | -0.19678 | -0.049815 | 0.19695 | 0.049926
37 | 28 | 0.19613 | 0.12552 | 1.3174e-09 | 0 | 0 | 0 | 0 | 0 | 1 | -90 | 90 | 0.18144 | 0.045723 | -0.18137 | -0.045677
9 | 14 | 9.8146 | 6.2813 | 1.6481e-08 | 0 | 0 | 0 | 0 | 0 | 1 | -90 | 90 | -0.019427 | -0.0048743 | 0.019467 | 0.0048984
9 | 42 | 3.8012 | 2.4328 | 6.3833e-09 | 0 | 0 | 0 | 0 | 0 | 1 | -90 | 90 | 0.019427 | 0.0048743 | -0.019411 | -0.004865
14 | 36 | 0.38057 | 0.24356 | 2.5563e-09 | 0 | 0 | 0 | 0 | 0 | 1 | -90 | 90 | 0.31794 | 0.081232 | -0.31752 | -0.080966
14 | 35 | 0.36852 | 0.23585 | 2.4754e-09 | 0 | 0 | 0 | 0 | 0 | 1 | -90 | 90 | -0.33741 | -0.08613 | 0.33786 | 0.08642
25 | 12 | 1.0959 | 0.70135 | 1.8402e-09 | 0 | 0 | 0 | 0 | 0 | 1 | -90 | 90 | -0.061648 | -0.015496 | 0.061695 | 0.015526
29 | 22 | 0.0049542 | 0.0031707 | 8.3194e-12 | 0 | 0 | 0 | 0 | 0 | 1 | -90 | 90 | -0.021177 | -0.0053082 | 0.021177 | 0.0053082
12 | 27 | 1.9855 | 1.2707 | 3.3342e-09 | 0 | 0 | 0 | 0 | 0 | 1 | -90 | 90 | -0.061695 | -0.015526 | 0.061779 | 0.01558
27 | 26 | 0.6604 | 0.42265 | 1.109e-09 | 0 | 0 | 0 | 0 | 0 | 1 | -90 | 90 | -0.12663 | -0.031833 | 0.12675 | 0.031908
36 | 41 | 0.72518 | 0.46412 | 1.2178e-09 | 0 | 0 | 0 | 0 | 0 | 1 | -90 | 90 | 0.017753 | 0.0044501 | -0.01775 | -0.0044487
36 | 33 | 0.61971 | 0.39661 | 4.1626e-09 | 0 | 0 | 0 | 0 | 0 | 1 | -90 | 90 | 0.29977 | 0.076516 | -0.29917 | -0.07613
35 | 21 | 0.34187 | 0.2188 | 2.2964e-09 | 0 | 0 | 0 | 0 | 0 | 1 | -90 | 90 | -0.35863 | -0.091625 | 0.3591 | 0.091928
15 | 31 | 0.66523 | 0.42575 | 4.4684e-09 | 0 | 0 | 0 | 0 | 0 | 1 | -90 | 90 | -0.23408 | -0.059352 | 0.23448 | 0.059608
15 | 40 | 0.51033 | 0.32661 | 3.4279e-09 | 0 | 0 | 0 | 0 | 0 | 1 | -90 | 90 | 0.23408 | 0.059352 | -0.23377 | -0.059155
31 | 30 | 0.15392 | 0.098509 | 1.0339e-09 | 0 | 0 | 0 | 0 | 0 | 1 | -90 | 90 | -0.25102 | -0.063754 | 0.25113 | 0.063822
40 | 39 | 0.012127 | 0.007761 | 8.1456e-11 | 0 | 0 | 0 | 0 | 0 | 1 | -90 | 90 | 0.21405 | 0.054214 | -0.21405 | -0.05421
28 | 26 | 0.53347 | 0.34142 | 1.7917e-09 | 0 | 0 | 0 | 0 | 0 | 1 | -90 | 90 | 0.16649 | 0.041947 | -0.16632 | -0.041842
22 | 20 | 2.4572 | 1.5726 | 4.1263e-09 | 0 | 0 | 0 | 0 | 0 | 1 | -90 | 90 | -0.039242 | -0.0098357 | 0.039282 | 0.0098611
26 | 24 | 2.2884 | 1.4646 | 3.8428e-09 | 0 | 0 | 0 | 0 | 0 | 1 | -90 | 90 | 0.039575 | 0.0099335 | -0.039535 | -0.0099084
33 | 32 | 0.57526 | 0.36817 | 3.8641e-09 | 0 | 0 | 0 | 0 | 0 | 1 | -90 | 90 | 0.29917 | 0.07613 | -0.29861 | -0.075772
21 | 19 | 0.29882 | 0.19124 | 2.0072e-09 | 0 | 0 | 0 | 0 | 0 | 1 | -90 | 90 | -0.37532 | -0.095994 | 0.37578 | 0.096283
30 | 32 | 0.15056 | 0.096357 | 1.0113e-09 | 0 | 0 | 0 | 0 | 0 | 1 | -90 | 90 | -0.28184 | -0.07152 | 0.28198 | 0.071603
18 | 19 | 0.30259 | 0.19366 | 2.0325e-09 | 0 | 0 | 0 | 0 | 0 | 1 | -90 | 90 | 0.39236 | 0.10063 | -0.39186 | -0.10031
18 | 20 | 0.38464 | 0.24617 | 2.5837e-09 | 0 | 0 | 0 | 0 | 0 | 1 | -90 | 90 | -0.40894 | -0.10479 | 0.40963 | 0.10523
20 | 23 | 1.3084 | 0.83735 | 2.1971e-09 | 0 | 0 | 0 | 0 | 0 | 1 | -90 | 90 | 0.017351 | 0.0043499 | -0.017346 | -0.0043474