## bus_data
BUS_I | BUS_TYPE | Pd | Qd | Gs | Bs | area | Vm | Va | baseKV | zone | Vmax | Vmin
1 | 1 | 0.027847 | 0.006979 | 0 | 0 | 1 | 0.99756 | -0.046925 | 0.4 | 1 | 1.1 | 0.9
3 | 1 | 0 | 0 | 0 | 0 | 1 | 0.99779 | -0.042365 | 0.4 | 1 | 1.1 | 0.9
10 | 1 | 0 | 0 | 0 | 0 | 1 | 0.99796 | -0.039224 | 0.4 | 1 | 1.1 | 0.9
5 | 1 | 0 | 0 | 0 | 0 | 1 | 0.98873 | -0.21653 | 0.4 | 1 | 1.1 | 0.9
26 | 1 | 0.011766 | 0.0029489 | 0 | 0 | 1 | 0.9903 | -0.18597 | 0.4 | 1 | 1.1 | 0.9
6 | 1 | 0 | 0 | 0 | 0 | 1 | 0.98738 | -0.24272 | 0.4 | 1 | 1.1 | 0.9
19 | 1 | 0.027551 | 0.0069049 | 0 | 0 | 1 | 0.9885 | -0.22087 | 0.4 | 1 | 1.1 | 0.9
16 | 1 | 0.024389 | 0.0061124 | 0 | 0 | 1 | 0.98683 | -0.25336 | 0.4 | 1 | 1.1 | 0.9
7 | 1 | 0 | 0 | 0 | 0 | 1 | 0.99299 | -0.1341 | 0.4 | 1 | 1.1 | 0.9
9 | 1 | 0 | 0 | 0 | 0 | 1 | 0.99473 | -0.10058 | 0.4 | 1 | 1.1 | 0.9
31 | 1 | 0.045688 | 0.011451 | 0 | 0 | 1 | 0.99102 | -0.17207 | 0.4 | 1 | 1.1 | 0.9
24 | 1 | 0.010912 | 0.0027349 | 0 | 0 | 1 | 0.9919 | -0.15497 | 0.4 | 1 | 1.1 | 0.9
21 | 1 | 0.020758 | 0.0052024 | 0 | 0 | 1 | 0.9962 | -0.07239 | 0.4 | 1 | 1.1 | 0.9
25 | 1 | 0.023561 | 0.0059049 | 0 | 0 | 1 | 0.99735 | -0.050982 | 0.4 | 1 | 1.1 | 0.9
23 | 3 | 0.056775 | 0.014229 | 0 | 0 | 1 | 1 | 0 | 0.4 | 1 | 1.1 | 0.9
11 | 1 | 0 | 0 | 0 | 0 | 1 | 0.98563 | -0.27643 | 0.4 | 1 | 1.1 | 0.9
33 | 1 | 0.020617 | 0.0051672 | 0 | 0 | 1 | 0.98547 | -0.27964 | 0.4 | 1 | 1.1 | 0.9
12 | 1 | 0 | 0 | 0 | 0 | 1 | 0.98734 | -0.24326 | 0.4 | 1 | 1.1 | 0.9
28 | 1 | 0.017264 | 0.0043267 | 0 | 0 | 1 | 0.9844 | -0.30049 | 0.4 | 1 | 1.1 | 0.9
32 | 1 | 0.018861 | 0.0047271 | 0 | 0 | 1 | 0.98688 | -0.25208 | 0.4 | 1 | 1.1 | 0.9
30 | 1 | 0.025505 | 0.0063921 | 0 | 0 | 1 | 0.98875 | -0.2158 | 0.4 | 1 | 1.1 | 0.9
20 | 1 | 0.051634 | 0.012941 | 0 | 0 | 1 | 0.99656 | -0.066167 | 0.4 | 1 | 1.1 | 0.9
18 | 1 | 0.034996 | 0.0087708 | 0 | 0 | 1 | 0.98812 | -0.22826 | 0.4 | 1 | 1.1 | 0.9
15 | 1 | 0.007537 | 0.0018889 | 0 | 0 | 1 | 0.98655 | -0.25876 | 0.4 | 1 | 1.1 | 0.9
14 | 1 | 0.007256 | 0.0018185 | 0 | 0 | 1 | 0.98648 | -0.2601 | 0.4 | 1 | 1.1 | 0.9
22 | 1 | 0.056822 | 0.014241 | 0 | 0 | 1 | 0.99825 | -0.033272 | 0.4 | 1 | 1.1 | 0.9
27 | 1 | 0.022552 | 0.005652 | 0 | 0 | 1 | 0.98432 | -0.30211 | 0.4 | 1 | 1.1 | 0.9
29 | 1 | 0.018629 | 0.0046688 | 0 | 0 | 1 | 0.98401 | -0.308 | 0.4 | 1 | 1.1 | 0.9

## generator_data
GEN_BUS | PG | QG | QMAX | QMIN | VG | MBASE | GEN_STATUS | PMAX | PMIN
23 | 0.53472 | 0.13549 | 10 | -10 | 1 | 100 | 1 | 10 | 0

## branch_data
F_BUS | T_BUS | BR_R | BR_X | BR_B | RATE_A | RATE_B | RATE_C | TAP | SHIFT | BR_STATUS | ANGMIN | ANGMAX | P_in | Q_in | P_out | Q_out
1 | 3 | 0.73064 | 0.46761 | 1.2269e-09 | 0 | 0 | 0 | 0 | 0 | 1 | -90 | 90 | -0.027847 | -0.006979 | 0.027853 | 0.0069828
3 | 10 | 0.50339 | 0.32217 | 8.4533e-10 | 0 | 0 | 0 | 0 | 0 | 1 | -90 | 90 | -0.027853 | -0.0069828 | 0.027857 | 0.0069853
10 | 25 | 0.6976 | 0.44646 | 1.1715e-09 | 0 | 0 | 0 | 0 | 0 | 1 | -90 | 90 | 0.075274 | 0.018896 | -0.075232 | -0.018869
10 | 23 | 1.7028 | 1.0898 | 2.8594e-09 | 0 | 0 | 0 | 0 | 0 | 1 | -90 | 90 | -0.10313 | -0.025881 | 0.10332 | 0.026005
5 | 26 | 1.3182 | 0.84366 | 2.2137e-09 | 0 | 0 | 0 | 0 | 0 | 1 | -90 | 90 | -0.10183 | -0.025557 | 0.10198 | 0.025652
5 | 6 | 2.9251 | 1.8721 | 4.912e-09 | 0 | 0 | 0 | 0 | 0 | 1 | -90 | 90 | 0.039255 | 0.0098656 | -0.039206 | -0.0098347
5 | 19 | 0.30454 | 0.19491 | 5.1141e-10 | 0 | 0 | 0 | 0 | 0 | 1 | -90 | 90 | 0.062572 | 0.015692 | -0.062559 | -0.015683
26 | 24 | 1.2025 | 0.76958 | 2.0193e-09 | 0 | 0 | 0 | 0 | 0 | 1 | -90 | 90 | -0.11374 | -0.028601 | 0.11391 | 0.028709
6 | 16 | 1.1861 | 0.75909 | 1.9918e-09 | 0 | 0 | 0 | 0 | 0 | 1 | -90 | 90 | 0.039206 | 0.0098347 | -0.039186 | -0.0098222
19 | 18 | 0.92401 | 0.59137 | 1.5517e-09 | 0 | 0 | 0 | 0 | 0 | 1 | -90 | 90 | 0.035008 | 0.0087786 | -0.034996 | -0.0087709
16 | 15 | 1.5934 | 1.0198 | 2.6758e-09 | 0 | 0 | 0 | 0 | 0 | 1 | -90 | 90 | 0.014797 | 0.0037098 | -0.014793 | -0.0037077
7 | 9 | 0.87734 | 0.5615 | 4.4199e-09 | 0 | 0 | 0 | 0 | 0 | 1 | -90 | 90 | -0.17002 | -0.042964 | 0.1703 | 0.043139
7 | 31 | 0.99033 | 0.63381 | 3.326e-09 | 0 | 0 | 0 | 0 | 0 | 1 | -90 | 90 | 0.17002 | 0.042964 | -0.16972 | -0.042767
9 | 24 | 1.9335 | 1.2374 | 3.2468e-09 | 0 | 0 | 0 | 0 | 0 | 1 | -90 | 90 | 0.12515 | 0.031652 | -0.12482 | -0.031444
9 | 21 | 0.42664 | 0.27305 | 2.1493e-09 | 0 | 0 | 0 | 0 | 0 | 1 | -90 | 90 | -0.29545 | -0.07479 | 0.29585 | 0.075047
31 | 30 | 1.5561 | 0.99587 | 2.613e-09 | 0 | 0 | 0 | 0 | 0 | 1 | -90 | 90 | 0.12403 | 0.031316 | -0.12377 | -0.031151
21 | 22 | 0.55481 | 0.35508 | 2.795e-09 | 0 | 0 | 0 | 0 | 0 | 1 | -90 | 90 | -0.3166 | -0.080249 | 0.3172 | 0.08063
25 | 20 | 1.3102 | 0.83854 | 2.2002e-09 | 0 | 0 | 0 | 0 | 0 | 1 | -90 | 90 | 0.051671 | 0.012964 | -0.051634 | -0.012941
23 | 22 | 0.40116 | 0.25674 | 2.021e-09 | 0 | 0 | 0 | 0 | 0 | 1 | -90 | 90 | 0.37462 | 0.095254 | -0.37402 | -0.094871
11 | 33 | 0.67844 | 0.4342 | 1.1393e-09 | 0 | 0 | 0 | 0 | 0 | 1 | -90 | 90 | 0.02062 | 0.0051691 | -0.020617 | -0.0051672
11 | 12 | 1.8302 | 1.1714 | 3.0735e-09 | 0 | 0 | 0 | 0 | 0 | 1 | -90 | 90 | -0.07914 | -0.019865 | 0.079265 | 0.019944
11 | 28 | 1.7904 | 1.1459 | 3.0066e-09 | 0 | 0 | 0 | 0 | 0 | 1 | -90 | 90 | 0.05852 | 0.014695 | -0.058453 | -0.014653
12 | 32 | 2.0437 | 1.3079 | 3.4318e-09 | 0 | 0 | 0 | 0 | 0 | 1 | -90 | 90 | 0.018869 | 0.0047319 | -0.018861 | -0.0047271
12 | 30 | 1.227 | 0.78526 | 2.0604e-09 | 0 | 0 | 0 | 0 | 0 | 1 | -90 | 90 | -0.098135 | -0.024676 | 0.098264 | 0.024759
28 | 27 | 0.1704 | 0.10905 | 2.8614e-10 | 0 | 0 | 0 | 0 | 0 | 1 | -90 | 90 | 0.041189 | 0.010326 | -0.041186 | -0.010324
15 | 14 | 0.80688 | 0.5164 | 1.355e-09 | 0 | 0 | 0 | 0 | 0 | 1 | -90 | 90 | 0.0072565 | 0.0018187 | -0.007256 | -0.0018185
27 | 29 | 1.3745 | 0.87968 | 2.3082e-09 | 0 | 0 | 0 | 0 | 0 | 1 | -90 | 90 | 0.018634 | 0.004672 | -0.018629 | -0.0046689