## bus_data
BUS_I | BUS_TYPE | Pd | Qd | Gs | Bs | area | Vm | Va | baseKV | zone | Vmax | Vmin
1 | 1 | 0.0086287 | 0.0021626 | 0 | 0 | 1 | 0.99309 | -0.13224 | 0.4 | 1 | 1.1 | 0.9
2 | 1 | 0.011428 | 0.0028641 | 0 | 0 | 1 | 0.99464 | -0.10232 | 0.4 | 1 | 1.1 | 0.9
3 | 1 | 0.010706 | 0.0026831 | 0 | 0 | 1 | 0.99164 | -0.16028 | 0.4 | 1 | 1.1 | 0.9
4 | 1 | 0 | 0 | 0 | 0 | 1 | 0.996 | -0.076277 | 0.4 | 1 | 1.1 | 0.9
5 | 1 | 0 | 0 | 0 | 0 | 1 | 0.99139 | -0.16497 | 0.4 | 1 | 1.1 | 0.9
10 | 1 | 0 | 0 | 0 | 0 | 1 | 0.99879 | -0.022897 | 0.4 | 1 | 1.1 | 0.9
6 | 1 | 0.0096142 | 0.0024096 | 0 | 0 | 1 | 0.9924 | -0.14534 | 0.4 | 1 | 1.1 | 0.9
19 | 1 | 0 | 0 | 0 | 0 | 1 | 0.99065 | -0.1794 | 0.4 | 1 | 1.1 | 0.9
9 | 1 | 0 | 0 | 0 | 0 | 1 | 0.98972 | -0.19706 | 0.4 | 1 | 1.1 | 0.9
16 | 1 | 0 | 0 | 0 | 0 | 1 | 0.9903 | -0.18585 | 0.4 | 1 | 1.1 | 0.9
30 | 1 | 0.061869 | 0.015506 | 0 | 0 | 1 | 0.98856 | -0.21951 | 0.4 | 1 | 1.1 | 0.9
11 | 1 | 0 | 0 | 0 | 0 | 1 | 0.99352 | -0.12382 | 0.4 | 1 | 1.1 | 0.9
31 | 3 | 0.028192 | 0.0070655 | 0 | 0 | 1 | 1 | 0 | 0.4 | 1 | 1.1 | 0.9
29 | 1 | 0.059219 | 0.014842 | 0 | 0 | 1 | 0.99189 | -0.15521 | 0.4 | 1 | 1.1 | 0.9
15 | 1 | 0 | 0 | 0 | 0 | 1 | 0.98663 | -0.25713 | 0.4 | 1 | 1.1 | 0.9
35 | 1 | 0.020523 | 0.0051435 | 0 | 0 | 1 | 0.98599 | -0.26948 | 0.4 | 1 | 1.1 | 0.9
17 | 1 | 0 | 0 | 0 | 0 | 1 | 0.98689 | -0.25198 | 0.4 | 1 | 1.1 | 0.9
36 | 1 | 0.047675 | 0.011948 | 0 | 0 | 1 | 0.98978 | -0.19602 | 0.4 | 1 | 1.1 | 0.9
21 | 1 | 0 | 0 | 0 | 0 | 1 | 0.99145 | -0.16369 | 0.4 | 1 | 1.1 | 0.9
18 | 1 | 0 | 0 | 0 | 0 | 1 | 0.98727 | -0.24462 | 0.4 | 1 | 1.1 | 0.9
24 | 1 | 0.03277 | 0.0082129 | 0 | 0 | 1 | 0.98653 | -0.25905 | 0.4 | 1 | 1.1 | 0.9
8 | 1 | 0.008468 | 0.0021223 | 0 | 0 | 1 | 0.98925 | -0.2061 | 0.4 | 1 | 1.1 | 0.9
27 | 1 | 0.076796 | 0.019247 | 0 | 0 | 1 | 0.98917 | -0.20805 | 0.4 | 1 | 1.1 | 0.9
20 | 1 | 0 | 0 | 0 | 0 | 1 | 0.9858 | -0.27318 | 0.4 | 1 | 1.1 | 0.9
32 | 1 | 0 | 0 | 0 | 0 | 1 | 0.98573 | -0.2746 | 0.4 | 1 | 1.1 | 0.9
22 | 1 | 0 | 0 | 0 | 0 | 1 | 0.98578 | -0.27351 | 0.4 | 1 | 1.1 | 0.9
23 | 1 | 0 | 0 | 0 | 0 | 1 | 0.9851 | -0.28665 | 0.4 | 1 | 1.1 | 0.9
28 | 1 | 0.090296 | 0.02263 | 0 | 0 | 1 | 0.98393 | -0.30954 | 0.4 | 1 | 1.1 | 0.9
7 | 1 | 0.0084652 | 0.0021216 | 0 | 0 | 1 | 0.9907 | -0.17808 | 0.4 | 1 | 1.1 | 0.9
25 | 1 | 0 | 0 | 0 | 0 | 1 | 0.98626 | -0.26416 | 0.4 | 1 | 1.1 | 0.9
26 | 1 | 0.032826 | 0.0082269 | 0 | 0 | 1 | 0.98581 | -0.27296 | 0.4 | 1 | 1.1 | 0.9
33 | 1 | 0.007075 | 0.0017732 | 0 | 0 | 1 | 0.98543 | -0.28051 | 0.4 | 1 | 1.1 | 0.9

## generator_data
GEN_BUS | PG | QG | QMAX | QMIN | VG | MBASE | GEN_STATUS | PMAX | PMIN
31 | 0.51984 | 0.13234 | 10 | -10 | 1 | 100 | 1 | 10 | 0

## branch_data
F_BUS | T_BUS | BR_R | BR_X | BR_B | RATE_A | RATE_B | RATE_C | TAP | SHIFT | BR_STATUS | ANGMIN | ANGMAX | P_in | Q_in | P_out | Q_out
1 | 2 | 1.3778 | 0.88176 | 2.3136e-09 | 0 | 0 | 0 | 0 | 0 | 1 | -90 | 90 | -0.096423 | -0.024279 | 0.096561 | 0.024367
1 | 3 | 1.4144 | 0.90524 | 2.3752e-09 | 0 | 0 | 0 | 0 | 0 | 1 | -90 | 90 | 0.087795 | 0.022117 | -0.087677 | -0.022042
2 | 4 | 1.0753 | 0.6882 | 1.8057e-09 | 0 | 0 | 0 | 0 | 0 | 1 | -90 | 90 | -0.10799 | -0.027232 | 0.10812 | 0.027318
3 | 5 | 0.26946 | 0.17245 | 4.5249e-10 | 0 | 0 | 0 | 0 | 0 | 1 | -90 | 90 | 0.076971 | 0.019359 | -0.076954 | -0.019348
4 | 10 | 1.0471 | 0.67016 | 3.5168e-09 | 0 | 0 | 0 | 0 | 0 | 1 | -90 | 90 | -0.22885 | -0.057954 | 0.22944 | 0.05833
4 | 6 | 2.5554 | 1.6355 | 4.2912e-09 | 0 | 0 | 0 | 0 | 0 | 1 | -90 | 90 | 0.12073 | 0.030637 | -0.12033 | -0.030381
5 | 19 | 0.82703 | 0.5293 | 1.3888e-09 | 0 | 0 | 0 | 0 | 0 | 1 | -90 | 90 | 0.076954 | 0.019348 | -0.076901 | -0.019314
10 | 11 | 1.7328 | 1.109 | 1.164e-08 | 0 | 0 | 0 | 0 | 0 | 1 | -90 | 90 | 0.26167 | 0.066593 | -0.2604 | -0.065784
10 | 31 | 0.21076 | 0.13488 | 1.4157e-09 | 0 | 0 | 0 | 0 | 0 | 1 | -90 | 90 | -0.49111 | -0.12492 | 0.49165 | 0.12527
6 | 7 | 1.3099 | 0.83833 | 2.1997e-09 | 0 | 0 | 0 | 0 | 0 | 1 | -90 | 90 | 0.11071 | 0.027972 | -0.11054 | -0.027861
19 | 27 | 1.6384 | 1.0486 | 2.7513e-09 | 0 | 0 | 0 | 0 | 0 | 1 | -90 | 90 | 0.076901 | 0.019314 | -0.076796 | -0.019247
9 | 16 | 0.3237 | 0.20717 | 2.1743e-09 | 0 | 0 | 0 | 0 | 0 | 1 | -90 | 90 | -0.15272 | -0.038489 | 0.1528 | 0.038541
9 | 30 | 0.64698 | 0.41407 | 2.1729e-09 | 0 | 0 | 0 | 0 | 0 | 1 | -90 | 90 | 0.15272 | 0.038489 | -0.15255 | -0.038385
16 | 36 | 0.9375 | 0.6 | 1.5743e-09 | 0 | 0 | 0 | 0 | 0 | 1 | -90 | 90 | 0.047698 | 0.011963 | -0.047675 | -0.011949
16 | 21 | 0.48799 | 0.31231 | 3.2779e-09 | 0 | 0 | 0 | 0 | 0 | 1 | -90 | 90 | -0.2005 | -0.050505 | 0.20071 | 0.05064
30 | 22 | 2.6123 | 1.6719 | 4.3868e-09 | 0 | 0 | 0 | 0 | 0 | 1 | -90 | 90 | 0.090685 | 0.022879 | -0.090451 | -0.022729
11 | 29 | 0.53519 | 0.34252 | 3.5949e-09 | 0 | 0 | 0 | 0 | 0 | 1 | -90 | 90 | 0.2604 | 0.065784 | -0.26001 | -0.065534
29 | 21 | 0.187 | 0.11968 | 1.2561e-09 | 0 | 0 | 0 | 0 | 0 | 1 | -90 | 90 | 0.20079 | 0.050692 | -0.20071 | -0.05064
15 | 35 | 1.9511 | 1.2487 | 3.2764e-09 | 0 | 0 | 0 | 0 | 0 | 1 | -90 | 90 | 0.027618 | 0.0069281 | -0.027601 | -0.006918
15 | 17 | 0.81464 | 0.52137 | 1.368e-09 | 0 | 0 | 0 | 0 | 0 | 1 | -90 | 90 | -0.027618 | -0.0069281 | 0.027625 | 0.0069323
35 | 20 | 2.2809 | 1.4598 | 3.8302e-09 | 0 | 0 | 0 | 0 | 0 | 1 | -90 | 90 | 0.0070787 | 0.0017745 | -0.0070775 | -0.001774
17 | 18 | 1.1642 | 0.74508 | 1.955e-09 | 0 | 0 | 0 | 0 | 0 | 1 | -90 | 90 | -0.027625 | -0.0069323 | 0.027634 | 0.0069383
18 | 24 | 0.96071 | 0.61485 | 1.6133e-09 | 0 | 0 | 0 | 0 | 0 | 1 | -90 | 90 | 0.065662 | 0.016482 | -0.065617 | -0.016454
18 | 8 | 1.8093 | 1.1579 | 3.0382e-09 | 0 | 0 | 0 | 0 | 0 | 1 | -90 | 90 | -0.093297 | -0.02342 | 0.093468 | 0.02353
24 | 25 | 0.6789 | 0.43449 | 1.1401e-09 | 0 | 0 | 0 | 0 | 0 | 1 | -90 | 90 | 0.032847 | 0.0082406 | -0.032839 | -0.0082355
8 | 7 | 1.2107 | 0.77483 | 2.0331e-09 | 0 | 0 | 0 | 0 | 0 | 1 | -90 | 90 | -0.10194 | -0.025652 | 0.10207 | 0.02574
20 | 32 | 0.87026 | 0.55697 | 1.4614e-09 | 0 | 0 | 0 | 0 | 0 | 1 | -90 | 90 | 0.0070775 | 0.001774 | -0.007077 | -0.0017739
32 | 33 | 3.6372 | 2.3278 | 6.1078e-09 | 0 | 0 | 0 | 0 | 0 | 1 | -90 | 90 | 0.007077 | 0.0017739 | -0.007075 | -0.0017732
22 | 23 | 0.63312 | 0.4052 | 1.0632e-09 | 0 | 0 | 0 | 0 | 0 | 1 | -90 | 90 | 0.090451 | 0.02273 | -0.090394 | -0.022693
23 | 28 | 1.1017 | 0.70511 | 1.8501e-09 | 0 | 0 | 0 | 0 | 0 | 1 | -90 | 90 | 0.090394 | 0.022693 | -0.090296 | -0.02263
25 | 26 | 1.1683 | 0.74771 | 1.9619e-09 | 0 | 0 | 0 | 0 | 0 | 1 | -90 | 90 | 0.032839 | 0.0082356 | -0.032826 | -0.0082269