## bus_data
BUS_I | BUS_TYPE | Pd | Qd | Gs | Bs | area | Vm | Va | baseKV | zone | Vmax | Vmin
1 | 1 | 0.083985 | 0.021049 | 0 | 0 | 1 | 0.99421 | -0.11136 | 0.4 | 1 | 1.1 | 0.9
3 | 1 | 0 | 0 | 0 | 0 | 1 | 0.99568 | -0.082914 | 0.4 | 1 | 1.1 | 0.9
6 | 1 | 0.074108 | 0.018573 | 0 | 0 | 1 | 0.99717 | -0.054373 | 0.4 | 1 | 1.1 | 0.9
7 | 1 | 0.063377 | 0.015884 | 0 | 0 | 1 | 0.99465 | -0.10289 | 0.4 | 1 | 1.1 | 0.9
4 | 1 | 0 | 0 | 0 | 0 | 1 | 0.99843 | -0.030005 | 0.4 | 1 | 1.1 | 0.9
10 | 3 | 0.082269 | 0.020619 | 0 | 0 | 1 | 1 | 0 | 0.4 | 1 | 1.1 | 0.9
8 | 1 | 0 | 0 | 0 | 0 | 1 | 0.99583 | -0.07992 | 0.4 | 1 | 1.1 | 0.9
16 | 1 | 0 | 0 | 0 | 0 | 1 | 0.99205 | -0.1525 | 0.4 | 1 | 1.1 | 0.9
9 | 1 | 0 | 0 | 0 | 0 | 1 | 0.99562 | -0.083844 | 0.4 | 1 | 1.1 | 0.9
12 | 1 | 0.091892 | 0.02303 | 0 | 0 | 1 | 0.99726 | -0.052415 | 0.4 | 1 | 1.1 | 0.9
15 | 1 | 0.036572 | 0.0091659 | 0 | 0 | 1 | 0.99418 | -0.11167 | 0.4 | 1 | 1.1 | 0.9
11 | 1 | 0 | 0 | 0 | 0 | 1 | 0.99903 | -0.018592 | 0.4 | 1 | 1.1 | 0.9
17 | 1 | 0.092642 | 0.023218 | 0 | 0 | 1 | 0.98884 | -0.21479 | 0.4 | 1 | 1.1 | 0.9
13 | 1 | 0.032176 | 0.008064 | 0 | 0 | 1 | 0.99278 | -0.13882 | 0.4 | 1 | 1.1 | 0.9
14 | 1 | 0.028943 | 0.0072538 | 0 | 0 | 1 | 0.99325 | -0.12958 | 0.4 | 1 | 1.1 | 0.9

## generator_data
GEN_BUS | PG | QG | QMAX | QMIN | VG | MBASE | GEN_STATUS | PMAX | PMIN
10 | 0.5887 | 0.1486 | 10 | -10 | 1 | 100 | 1 | 10 | 0

## branch_data
F_BUS | T_BUS | BR_R | BR_X | BR_B | RATE_A | RATE_B | RATE_C | TAP | SHIFT | BR_STATUS | ANGMIN | ANGMAX | P_in | Q_in | P_out | Q_out
1 | 3 | 1.5028 | 0.96176 | 2.5235e-09 | 0 | 0 | 0 | 0 | 0 | 1 | -90 | 90 | -0.083985 | -0.021049 | 0.084099 | 0.021121
3 | 6 | 0.86195 | 0.55165 | 2.8949e-09 | 0 | 0 | 0 | 0 | 0 | 1 | -90 | 90 | -0.14754 | -0.037043 | 0.14774 | 0.037172
3 | 7 | 1.3992 | 0.89552 | 2.3497e-09 | 0 | 0 | 0 | 0 | 0 | 1 | -90 | 90 | 0.063437 | 0.015922 | -0.063377 | -0.015884
6 | 4 | 0.491 | 0.31424 | 2.4736e-09 | 0 | 0 | 0 | 0 | 0 | 1 | -90 | 90 | -0.22185 | -0.055745 | 0.2221 | 0.05591
4 | 10 | 0.60633 | 0.38805 | 3.0546e-09 | 0 | 0 | 0 | 0 | 0 | 1 | -90 | 90 | -0.2221 | -0.05591 | 0.22242 | 0.056114
10 | 11 | 0.29498 | 0.18879 | 1.4861e-09 | 0 | 0 | 0 | 0 | 0 | 1 | -90 | 90 | 0.284 | 0.071868 | -0.28375 | -0.071706
8 | 16 | 3.4691 | 2.2202 | 5.8256e-09 | 0 | 0 | 0 | 0 | 0 | 1 | -90 | 90 | 0.093242 | 0.023601 | -0.092918 | -0.023394
8 | 9 | 0.17852 | 0.11425 | 2.9978e-10 | 0 | 0 | 0 | 0 | 0 | 1 | -90 | 90 | 0.097906 | 0.02462 | -0.097887 | -0.024609
8 | 12 | 0.64326 | 0.41169 | 2.1604e-09 | 0 | 0 | 0 | 0 | 0 | 1 | -90 | 90 | -0.19115 | -0.048221 | 0.1914 | 0.048382
16 | 17 | 2.9563 | 1.8921 | 4.9645e-09 | 0 | 0 | 0 | 0 | 0 | 1 | -90 | 90 | 0.092918 | 0.023394 | -0.092642 | -0.023218
9 | 15 | 1.2637 | 0.80878 | 2.1221e-09 | 0 | 0 | 0 | 0 | 0 | 1 | -90 | 90 | 0.097887 | 0.024609 | -0.097757 | -0.024526
12 | 11 | 0.53519 | 0.34252 | 2.6962e-09 | 0 | 0 | 0 | 0 | 0 | 1 | -90 | 90 | -0.28329 | -0.071413 | 0.28375 | 0.071706
15 | 14 | 1.2971 | 0.83018 | 2.1783e-09 | 0 | 0 | 0 | 0 | 0 | 1 | -90 | 90 | 0.061185 | 0.01536 | -0.061133 | -0.015327
13 | 14 | 1.2695 | 0.81247 | 2.1318e-09 | 0 | 0 | 0 | 0 | 0 | 1 | -90 | 90 | -0.032176 | -0.008064 | 0.03219 | 0.0080728