## bus_data
BUS_I | BUS_TYPE | Pd | Qd | Gs | Bs | area | Vm | Va | baseKV | zone | Vmax | Vmin
1 | 1 | 0.010136 | 0.0025404 | 0 | 0 | 1 | 0.97952 | -0.39333 | 0.4 | 1 | 1.1 | 0.9
2 | 1 | 0.011269 | 0.0028244 | 0 | 0 | 1 | 0.98071 | -0.37008 | 0.4 | 1 | 1.1 | 0.9
3 | 1 | 0.0083969 | 0.0021045 | 0 | 0 | 1 | 0.97913 | -0.40094 | 0.4 | 1 | 1.1 | 0.9
4 | 1 | 0 | 0 | 0 | 0 | 1 | 0.98164 | -0.35198 | 0.4 | 1 | 1.1 | 0.9
5 | 1 | 0.0064284 | 0.0016111 | 0 | 0 | 1 | 0.97765 | -0.42977 | 0.4 | 1 | 1.1 | 0.9
40 | 1 | 0.0082496 | 0.0020676 | 0 | 0 | 1 | 0.98152 | -0.35433 | 0.4 | 1 | 1.1 | 0.9
25 | 1 | 0.0018451 | 0.00046242 | 0 | 0 | 1 | 0.98216 | -0.34184 | 0.4 | 1 | 1.1 | 0.9
6 | 1 | 0.0095277 | 0.0023879 | 0 | 0 | 1 | 0.97714 | -0.43979 | 0.4 | 1 | 1.1 | 0.9
24 | 1 | 0.010924 | 0.0027377 | 0 | 0 | 1 | 0.98361 | -0.31367 | 0.4 | 1 | 1.1 | 0.9
7 | 1 | 0.0052956 | 0.0013272 | 0 | 0 | 1 | 0.97586 | -0.46494 | 0.4 | 1 | 1.1 | 0.9
12 | 1 | 0 | 0 | 0 | 0 | 1 | 0.97448 | -0.49198 | 0.4 | 1 | 1.1 | 0.9
37 | 1 | 0.0036565 | 0.00091639 | 0 | 0 | 1 | 0.97365 | -0.50843 | 0.4 | 1 | 1.1 | 0.9
34 | 1 | 0.011578 | 0.0029017 | 0 | 0 | 1 | 0.97394 | -0.50267 | 0.4 | 1 | 1.1 | 0.9
10 | 1 | 0 | 0 | 0 | 0 | 1 | 0.97336 | -0.51408 | 0.4 | 1 | 1.1 | 0.9
8 | 1 | 0.0049167 | 0.0012322 | 0 | 0 | 1 | 0.9731 | -0.51932 | 0.4 | 1 | 1.1 | 0.9
9 | 1 | 0.0067048 | 0.0016804 | 0 | 0 | 1 | 0.97294 | -0.5225 | 0.4 | 1 | 1.1 | 0.9
11 | 1 | 0.0053372 | 0.0013376 | 0 | 0 | 1 | 0.97285 | -0.52412 | 0.4 | 1 | 1.1 | 0.9
39 | 1 | 0 | 0 | 0 | 0 | 1 | 0.97313 | -0.51853 | 0.4 | 1 | 1.1 | 0.9
35 | 1 | 0.014899 | 0.003734 | 0 | 0 | 1 | 0.97357 | -0.50993 | 0.4 | 1 | 1.1 | 0.9
27 | 1 | 0.0061635 | 0.0015447 | 0 | 0 | 1 | 0.99062 | -0.17992 | 0.4 | 1 | 1.1 | 0.9
28 | 1 | 0.00469 | 0.0011754 | 0 | 0 | 1 | 0.99069 | -0.17868 | 0.4 | 1 | 1.1 | 0.9
14 | 1 | 0.0075153 | 0.0018835 | 0 | 0 | 1 | 0.98893 | -0.21107 | 0.4 | 1 | 1.1 | 0.9
15 | 1 | 0.0045676 | 0.0011448 | 0 | 0 | 1 | 0.99018 | -0.18703 | 0.4 | 1 | 1.1 | 0.9
16 | 1 | 0 | 0 | 0 | 0 | 1 | 0.98804 | -0.22804 | 0.4 | 1 | 1.1 | 0.9
17 | 1 | 0 | 0 | 0 | 0 | 1 | 0.99129 | -0.16562 | 0.4 | 1 | 1.1 | 0.9
18 | 1 | 0.0042921 | 0.0010757 | 0 | 0 | 1 | 0.98651 | -0.25758 | 0.4 | 1 | 1.1 | 0.9
50 | 1 | 0.004622 | 0.0011584 | 0 | 0 | 1 | 0.99186 | -0.15472 | 0.4 | 1 | 1.1 | 0.9
71 | 1 | 0.0059384 | 0.0014883 | 0 | 0 | 1 | 0.98642 | -0.25931 | 0.4 | 1 | 1.1 | 0.9
49 | 1 | 0.0079034 | 0.0019808 | 0 | 0 | 1 | 0.99197 | -0.15275 | 0.4 | 1 | 1.1 | 0.9
23 | 1 | 0.0040731 | 0.0010208 | 0 | 0 | 1 | 0.98593 | -0.26875 | 0.4 | 1 | 1.1 | 0.9
19 | 1 | 0.0055096 | 0.0013808 | 0 | 0 | 1 | 0.98512 | -0.28442 | 0.4 | 1 | 1.1 | 0.9
20 | 1 | 0.0068305 | 0.0017119 | 0 | 0 | 1 | 0.98483 | -0.29012 | 0.4 | 1 | 1.1 | 0.9
21 | 1 | 0.0055848 | 0.0013997 | 0 | 0 | 1 | 0.98583 | -0.2707 | 0.4 | 1 | 1.1 | 0.9
22 | 1 | 0.0055799 | 0.0013985 | 0 | 0 | 1 | 0.98464 | -0.29381 | 0.4 | 1 | 1.1 | 0.9
26 | 1 | 0.022054 | 0.0055272 | 0 | 0 | 1 | 0.98384 | -0.30923 | 0.4 | 1 | 1.1 | 0.9
29 | 1 | 0.0049619 | 0.0012436 | 0 | 0 | 1 | 0.99077 | -0.17716 | 0.4 | 1 | 1.1 | 0.9
30 | 1 | 0.0052803 | 0.0013234 | 0 | 0 | 1 | 0.99092 | -0.1742 | 0.4 | 1 | 1.1 | 0.9
31 | 1 | 0.0032713 | 0.00081986 | 0 | 0 | 1 | 0.99129 | -0.16693 | 0.4 | 1 | 1.1 | 0.9
32 | 1 | 0.011599 | 0.0029069 | 0 | 0 | 1 | 0.99205 | -0.15223 | 0.4 | 1 | 1.1 | 0.9
33 | 1 | 0.0094255 | 0.0023623 | 0 | 0 | 1 | 0.99269 | -0.13986 | 0.4 | 1 | 1.1 | 0.9
68 | 1 | 0.012416 | 0.0031117 | 0 | 0 | 1 | 0.9933 | -0.12813 | 0.4 | 1 | 1.1 | 0.9
43 | 1 | 0 | 0 | 0 | 0 | 1 | 0.99425 | -0.10967 | 0.4 | 1 | 1.1 | 0.9
36 | 1 | 0 | 0 | 0 | 0 | 1 | 0.99451 | -0.10484 | 0.4 | 1 | 1.1 | 0.9
41 | 1 | 0 | 0 | 0 | 0 | 1 | 0.99048 | -0.18217 | 0.4 | 1 | 1.1 | 0.9
42 | 1 | 0.01507 | 0.003777 | 0 | 0 | 1 | 0.99562 | -0.083486 | 0.4 | 1 | 1.1 | 0.9
47 | 1 | 0.013093 | 0.0032815 | 0 | 0 | 1 | 0.9892 | -0.20708 | 0.4 | 1 | 1.1 | 0.9
53 | 1 | 0.014255 | 0.0035726 | 0 | 0 | 1 | 0.99569 | -0.082168 | 0.4 | 1 | 1.1 | 0.9
67 | 1 | 0.0075251 | 0.001886 | 0 | 0 | 1 | 0.99407 | -0.11333 | 0.4 | 1 | 1.1 | 0.9
69 | 1 | 0.0074224 | 0.0018602 | 0 | 0 | 1 | 0.97192 | -0.54256 | 0.4 | 1 | 1.1 | 0.9
70 | 1 | 0.023114 | 0.0057928 | 0 | 0 | 1 | 0.97155 | -0.54978 | 0.4 | 1 | 1.1 | 0.9
58 | 3 | 0.022611 | 0.0056669 | 0 | 0 | 1 | 1 | 0 | 0.4 | 1 | 1.1 | 0.9
56 | 1 | 0 | 0 | 0 | 0 | 1 | 0.99744 | -0.04866 | 0.4 | 1 | 1.1 | 0.9
45 | 1 | 0.0087813 | 0.0022008 | 0 | 0 | 1 | 0.98739 | -0.24207 | 0.4 | 1 | 1.1 | 0.9
54 | 1 | 0.014766 | 0.0037008 | 0 | 0 | 1 | 0.9967 | -0.062774 | 0.4 | 1 | 1.1 | 0.9
44 | 1 | 0.0075826 | 0.0019004 | 0 | 0 | 1 | 0.98622 | -0.26487 | 0.4 | 1 | 1.1 | 0.9
46 | 1 | 0.0047675 | 0.0011948 | 0 | 0 | 1 | 0.986 | -0.26909 | 0.4 | 1 | 1.1 | 0.9
48 | 1 | 0 | 0 | 0 | 0 | 1 | 0.98536 | -0.28171 | 0.4 | 1 | 1.1 | 0.9
64 | 1 | 0.014723 | 0.0036899 | 0 | 0 | 1 | 0.98512 | -0.28623 | 0.4 | 1 | 1.1 | 0.9
66 | 1 | 0.014604 | 0.00366 | 0 | 0 | 1 | 0.98496 | -0.28944 | 0.4 | 1 | 1.1 | 0.9
63 | 1 | 0.015782 | 0.0039552 | 0 | 0 | 1 | 0.98476 | -0.29334 | 0.4 | 1 | 1.1 | 0.9
51 | 1 | 0.005758 | 0.0014431 | 0 | 0 | 1 | 0.99294 | -0.13416 | 0.4 | 1 | 1.1 | 0.9
52 | 1 | 0.0045755 | 0.0011467 | 0 | 0 | 1 | 0.99311 | -0.131 | 0.4 | 1 | 1.1 | 0.9
62 | 1 | 0.0060493 | 0.0015161 | 0 | 0 | 1 | 0.99355 | -0.1225 | 0.4 | 1 | 1.1 | 0.9
61 | 1 | 0.0057634 | 0.0014444 | 0 | 0 | 1 | 0.99442 | -0.10589 | 0.4 | 1 | 1.1 | 0.9
55 | 1 | 0.0071041 | 0.0017804 | 0 | 0 | 1 | 0.99673 | -0.06214 | 0.4 | 1 | 1.1 | 0.9
57 | 1 | 0.0091966 | 0.0023049 | 0 | 0 | 1 | 0.99697 | -0.057565 | 0.4 | 1 | 1.1 | 0.9
59 | 1 | 0.0083926 | 0.0021034 | 0 | 0 | 1 | 0.9956 | -0.083544 | 0.4 | 1 | 1.1 | 0.9
60 | 1 | 0.0068961 | 0.0017283 | 0 | 0 | 1 | 0.99459 | -0.10273 | 0.4 | 1 | 1.1 | 0.9

## generator_data
GEN_BUS | PG | QG | QMAX | QMIN | VG | MBASE | GEN_STATUS | PMAX | PMIN
58 | 0.50558 | 0.12915 | 10 | -10 | 1 | 100 | 1 | 10 | 0

## branch_data
F_BUS | T_BUS | BR_R | BR_X | BR_B | RATE_A | RATE_B | RATE_C | TAP | SHIFT | BR_STATUS | ANGMIN | ANGMAX | P_in | Q_in | P_out | Q_out
1 | 2 | 0.85252 | 0.54561 | 1.4316e-09 | 0 | 0 | 0 | 0 | 0 | 1 | -90 | 90 | -0.11796 | -0.029774 | 0.11809 | 0.029858
1 | 3 | 0.30497 | 0.19518 | 5.1213e-10 | 0 | 0 | 0 | 0 | 0 | 1 | -90 | 90 | 0.10782 | 0.027233 | -0.10778 | -0.027208
2 | 4 | 0.60698 | 0.38847 | 1.0193e-09 | 0 | 0 | 0 | 0 | 0 | 1 | -90 | 90 | -0.12936 | -0.032682 | 0.12947 | 0.032754
3 | 5 | 1.2508 | 0.80054 | 2.1005e-09 | 0 | 0 | 0 | 0 | 0 | 1 | -90 | 90 | 0.099387 | 0.025104 | -0.09925 | -0.025016
4 | 40 | 1.2273 | 0.78546 | 2.0609e-09 | 0 | 0 | 0 | 0 | 0 | 1 | -90 | 90 | 0.0082505 | 0.002068 | -0.0082496 | -0.0020676
4 | 25 | 0.31995 | 0.20477 | 5.3728e-10 | 0 | 0 | 0 | 0 | 0 | 1 | -90 | 90 | -0.13772 | -0.034822 | 0.13779 | 0.034865
5 | 6 | 0.46386 | 0.29687 | 7.7895e-10 | 0 | 0 | 0 | 0 | 0 | 1 | -90 | 90 | 0.092822 | 0.023405 | -0.092777 | -0.023377
25 | 24 | 0.87892 | 0.56251 | 1.4759e-09 | 0 | 0 | 0 | 0 | 0 | 1 | -90 | 90 | -0.13964 | -0.035327 | 0.13982 | 0.035448
6 | 7 | 1.2963 | 0.82963 | 2.1768e-09 | 0 | 0 | 0 | 0 | 0 | 1 | -90 | 90 | 0.08325 | 0.020989 | -0.08315 | -0.020925
24 | 26 | 0.1287 | 0.082367 | 4.3224e-10 | 0 | 0 | 0 | 0 | 0 | 1 | -90 | 90 | -0.15075 | -0.038185 | 0.15078 | 0.038206
7 | 12 | 1.4848 | 0.9503 | 2.4935e-09 | 0 | 0 | 0 | 0 | 0 | 1 | -90 | 90 | 0.077854 | 0.019598 | -0.077754 | -0.019534
12 | 37 | 2.0463 | 1.3096 | 3.4363e-09 | 0 | 0 | 0 | 0 | 0 | 1 | -90 | 90 | 0.034276 | 0.0086225 | -0.034249 | -0.0086056
12 | 34 | 1.7174 | 1.0991 | 2.884e-09 | 0 | 0 | 0 | 0 | 0 | 1 | -90 | 90 | 0.026495 | 0.0066472 | -0.026481 | -0.0066389
12 | 10 | 5.54 | 3.5456 | 9.3031e-09 | 0 | 0 | 0 | 0 | 0 | 1 | -90 | 90 | 0.016983 | 0.0042645 | -0.016965 | -0.0042539
37 | 39 | 1.4042 | 0.89869 | 2.358e-09 | 0 | 0 | 0 | 0 | 0 | 1 | -90 | 90 | 0.030593 | 0.0076892 | -0.030578 | -0.00768
34 | 35 | 2.0717 | 1.3259 | 3.4789e-09 | 0 | 0 | 0 | 0 | 0 | 1 | -90 | 90 | 0.014904 | 0.0037371 | -0.014898 | -0.0037341
10 | 8 | 1.3114 | 0.83931 | 2.2022e-09 | 0 | 0 | 0 | 0 | 0 | 1 | -90 | 90 | 0.016965 | 0.004254 | -0.016961 | -0.0042515
8 | 9 | 1.1221 | 0.71813 | 1.8843e-09 | 0 | 0 | 0 | 0 | 0 | 1 | -90 | 90 | 0.012044 | 0.0030192 | -0.012042 | -0.0030182
9 | 11 | 1.2884 | 0.8246 | 2.1636e-09 | 0 | 0 | 0 | 0 | 0 | 1 | -90 | 90 | 0.0053375 | 0.0013377 | -0.0053371 | -0.0013377
39 | 69 | 3.3362 | 2.1352 | 5.6024e-09 | 0 | 0 | 0 | 0 | 0 | 1 | -90 | 90 | 0.030578 | 0.0076801 | -0.030543 | -0.0076582
27 | 28 | 0.88885 | 0.56887 | 1.4926e-09 | 0 | 0 | 0 | 0 | 0 | 1 | -90 | 90 | -0.0061635 | -0.0015447 | 0.0061639 | 0.0015448
28 | 29 | 0.61418 | 0.39307 | 1.0314e-09 | 0 | 0 | 0 | 0 | 0 | 1 | -90 | 90 | -0.010854 | -0.0027203 | 0.010855 | 0.0027207
14 | 15 | 0.48609 | 0.3111 | 3.2651e-09 | 0 | 0 | 0 | 0 | 0 | 1 | -90 | 90 | -0.21909 | -0.055689 | 0.21935 | 0.055852
14 | 16 | 0.35477 | 0.22705 | 2.383e-09 | 0 | 0 | 0 | 0 | 0 | 1 | -90 | 90 | 0.21158 | 0.053806 | -0.21141 | -0.053696
15 | 17 | 0.42486 | 0.27191 | 2.8538e-09 | 0 | 0 | 0 | 0 | 0 | 1 | -90 | 90 | -0.22392 | -0.056996 | 0.22415 | 0.057144
16 | 18 | 0.61582 | 0.39412 | 4.1365e-09 | 0 | 0 | 0 | 0 | 0 | 1 | -90 | 90 | 0.21141 | 0.053696 | -0.21111 | -0.053504
17 | 50 | 0.21669 | 0.13868 | 1.4555e-09 | 0 | 0 | 0 | 0 | 0 | 1 | -90 | 90 | -0.22415 | -0.057144 | 0.22426 | 0.057219
18 | 71 | 0.036652 | 0.023457 | 2.4619e-10 | 0 | 0 | 0 | 0 | 0 | 1 | -90 | 90 | 0.20681 | 0.052428 | -0.2068 | -0.052417
50 | 49 | 0.038373 | 0.024558 | 2.5775e-10 | 0 | 0 | 0 | 0 | 0 | 1 | -90 | 90 | -0.22889 | -0.058378 | 0.22891 | 0.058392
71 | 23 | 0.20643 | 0.13211 | 1.3866e-09 | 0 | 0 | 0 | 0 | 0 | 1 | -90 | 90 | 0.20086 | 0.050929 | -0.20077 | -0.050871
49 | 51 | 0.35053 | 0.22434 | 2.3545e-09 | 0 | 0 | 0 | 0 | 0 | 1 | -90 | 90 | -0.23681 | -0.060372 | 0.23702 | 0.060508
23 | 21 | 0.043622 | 0.027918 | 2.9301e-10 | 0 | 0 | 0 | 0 | 0 | 1 | -90 | 90 | 0.19669 | 0.04985 | -0.19668 | -0.049838
19 | 20 | 0.13444 | 0.086044 | 9.0307e-10 | 0 | 0 | 0 | 0 | 0 | 1 | -90 | 90 | 0.18545 | 0.046978 | -0.1854 | -0.046945
19 | 21 | 0.3148 | 0.20147 | 2.1145e-09 | 0 | 0 | 0 | 0 | 0 | 1 | -90 | 90 | -0.19096 | -0.048358 | 0.19109 | 0.048439
20 | 22 | 0.090452 | 0.057889 | 6.0757e-10 | 0 | 0 | 0 | 0 | 0 | 1 | -90 | 90 | 0.17857 | 0.045233 | -0.17854 | -0.045213
22 | 26 | 0.39001 | 0.2496 | 2.6197e-09 | 0 | 0 | 0 | 0 | 0 | 1 | -90 | 90 | 0.17296 | 0.043815 | -0.17283 | -0.043733
29 | 30 | 0.82535 | 0.52822 | 1.386e-09 | 0 | 0 | 0 | 0 | 0 | 1 | -90 | 90 | -0.015817 | -0.0039642 | 0.015819 | 0.0039655
30 | 31 | 1.5167 | 0.97071 | 2.547e-09 | 0 | 0 | 0 | 0 | 0 | 1 | -90 | 90 | -0.021099 | -0.0052889 | 0.021106 | 0.0052933
31 | 32 | 2.6581 | 1.7012 | 4.4636e-09 | 0 | 0 | 0 | 0 | 0 | 1 | -90 | 90 | -0.024378 | -0.0061132 | 0.024395 | 0.0061237
32 | 33 | 1.5193 | 0.97235 | 2.5513e-09 | 0 | 0 | 0 | 0 | 0 | 1 | -90 | 90 | -0.035993 | -0.0090306 | 0.036015 | 0.0090439
33 | 68 | 1.1415 | 0.73056 | 1.9169e-09 | 0 | 0 | 0 | 0 | 0 | 1 | -90 | 90 | -0.04544 | -0.011406 | 0.045466 | 0.011422
68 | 43 | 1.4138 | 0.90486 | 2.3742e-09 | 0 | 0 | 0 | 0 | 0 | 1 | -90 | 90 | -0.057882 | -0.014534 | 0.057933 | 0.014566
43 | 67 | 2.156 | 1.3799 | 3.6206e-09 | 0 | 0 | 0 | 0 | 0 | 1 | -90 | 90 | 0.0075264 | 0.0018864 | -0.007525 | -0.001886
43 | 36 | 0.32742 | 0.20955 | 5.4983e-10 | 0 | 0 | 0 | 0 | 0 | 1 | -90 | 90 | -0.065459 | -0.016453 | 0.065474 | 0.016462
36 | 41 | 4.3037 | 2.7543 | 7.227e-09 | 0 | 0 | 0 | 0 | 0 | 1 | -90 | 90 | 0.079952 | 0.020276 | -0.079656 | -0.020087
36 | 42 | 0.65506 | 0.41924 | 2.2001e-09 | 0 | 0 | 0 | 0 | 0 | 1 | -90 | 90 | -0.14543 | -0.036739 | 0.14557 | 0.036834
41 | 47 | 1.3788 | 0.88242 | 2.3153e-09 | 0 | 0 | 0 | 0 | 0 | 1 | -90 | 90 | 0.079655 | 0.020087 | -0.079561 | -0.020027
42 | 53 | 0.036659 | 0.023462 | 2.4624e-10 | 0 | 0 | 0 | 0 | 0 | 1 | -90 | 90 | -0.16064 | -0.040611 | 0.16066 | 0.040617
47 | 45 | 2.3124 | 1.4799 | 3.8832e-09 | 0 | 0 | 0 | 0 | 0 | 1 | -90 | 90 | 0.066467 | 0.016746 | -0.066356 | -0.016675
53 | 54 | 0.49581 | 0.31732 | 3.3304e-09 | 0 | 0 | 0 | 0 | 0 | 1 | -90 | 90 | -0.17491 | -0.04419 | 0.17507 | 0.044294
69 | 70 | 1.3229 | 0.84663 | 2.2214e-09 | 0 | 0 | 0 | 0 | 0 | 1 | -90 | 90 | 0.023121 | 0.0057979 | -0.023113 | -0.005793
58 | 56 | 0.45637 | 0.29208 | 3.0655e-09 | 0 | 0 | 0 | 0 | 0 | 1 | -90 | 90 | 0.48297 | 0.12348 | -0.48183 | -0.12276
56 | 57 | 0.14134 | 0.090456 | 9.4937e-10 | 0 | 0 | 0 | 0 | 0 | 1 | -90 | 90 | 0.28475 | 0.072897 | -0.28463 | -0.072818
56 | 55 | 0.30668 | 0.19627 | 2.06e-09 | 0 | 0 | 0 | 0 | 0 | 1 | -90 | 90 | 0.19708 | 0.04986 | -0.19695 | -0.049779
45 | 44 | 1.7322 | 1.1086 | 2.9088e-09 | 0 | 0 | 0 | 0 | 0 | 1 | -90 | 90 | 0.057575 | 0.014474 | -0.057512 | -0.014434
54 | 55 | 0.014943 | 0.0095638 | 1.0038e-10 | 0 | 0 | 0 | 0 | 0 | 1 | -90 | 90 | -0.18984 | -0.047994 | 0.18985 | 0.047998
44 | 46 | 0.36908 | 0.23621 | 6.1979e-10 | 0 | 0 | 0 | 0 | 0 | 1 | -90 | 90 | 0.04993 | 0.012534 | -0.04992 | -0.012528
46 | 48 | 1.2178 | 0.77937 | 2.045e-09 | 0 | 0 | 0 | 0 | 0 | 1 | -90 | 90 | 0.045152 | 0.011333 | -0.045125 | -0.011316
48 | 64 | 0.64514 | 0.41289 | 1.0834e-09 | 0 | 0 | 0 | 0 | 0 | 1 | -90 | 90 | 0.030516 | 0.0076524 | -0.03051 | -0.0076483
48 | 66 | 2.3043 | 1.4748 | 3.8696e-09 | 0 | 0 | 0 | 0 | 0 | 1 | -90 | 90 | 0.014609 | 0.0036631 | -0.014604 | -0.00366
64 | 63 | 1.9578 | 1.253 | 3.2876e-09 | 0 | 0 | 0 | 0 | 0 | 1 | -90 | 90 | 0.015787 | 0.0039584 | -0.015782 | -0.0039553
51 | 52 | 0.058161 | 0.037223 | 3.9067e-10 | 0 | 0 | 0 | 0 | 0 | 1 | -90 | 90 | -0.24278 | -0.061951 | 0.24282 | 0.061975
52 | 62 | 0.15379 | 0.098427 | 1.033e-09 | 0 | 0 | 0 | 0 | 0 | 1 | -90 | 90 | -0.2474 | -0.063122 | 0.2475 | 0.063187
62 | 61 | 0.29347 | 0.18782 | 1.9713e-09 | 0 | 0 | 0 | 0 | 0 | 1 | -90 | 90 | -0.25355 | -0.064703 | 0.25375 | 0.064833
61 | 60 | 0.054651 | 0.034977 | 3.671e-10 | 0 | 0 | 0 | 0 | 0 | 1 | -90 | 90 | -0.25951 | -0.066277 | 0.25955 | 0.066303
57 | 59 | 0.42552 | 0.27233 | 2.8582e-09 | 0 | 0 | 0 | 0 | 0 | 1 | -90 | 90 | 0.27544 | 0.070513 | -0.27509 | -0.070292
59 | 60 | 0.32359 | 0.2071 | 2.1736e-09 | 0 | 0 | 0 | 0 | 0 | 1 | -90 | 90 | 0.2667 | 0.068189 | -0.26645 | -0.068031