## bus_data
BUS_I | BUS_TYPE | Pd | Qd | Gs | Bs | area | Vm | Va | baseKV | zone | Vmax | Vmin
1 | 1 | 0.0057717 | 0.0014465 | 0 | 0 | 1 | 0.98113 | -0.3642 | 0.4 | 1 | 1.1 | 0.9
2 | 1 | 0.0058933 | 0.001477 | 0 | 0 | 1 | 0.98107 | -0.36538 | 0.4 | 1 | 1.1 | 0.9
3 | 1 | 0 | 0 | 0 | 0 | 1 | 0.98198 | -0.34759 | 0.4 | 1 | 1.1 | 0.9
5 | 1 | 0 | 0 | 0 | 0 | 1 | 0.98337 | -0.32044 | 0.4 | 1 | 1.1 | 0.9
4 | 1 | 0 | 0 | 0 | 0 | 1 | 0.99 | -0.1916 | 0.4 | 1 | 1.1 | 0.9
9 | 1 | 0.018528 | 0.0046436 | 0 | 0 | 1 | 0.99355 | -0.12337 | 0.4 | 1 | 1.1 | 0.9
10 | 1 | 0.0073134 | 0.0018329 | 0 | 0 | 1 | 0.98736 | -0.24262 | 0.4 | 1 | 1.1 | 0.9
39 | 1 | 0 | 0 | 0 | 0 | 1 | 0.98314 | -0.32481 | 0.4 | 1 | 1.1 | 0.9
36 | 1 | 0.0082687 | 0.0020723 | 0 | 0 | 1 | 0.98448 | -0.29875 | 0.4 | 1 | 1.1 | 0.9
7 | 1 | 0 | 0 | 0 | 0 | 1 | 0.99161 | -0.16137 | 0.4 | 1 | 1.1 | 0.9
15 | 1 | 0.0066372 | 0.0016634 | 0 | 0 | 1 | 0.99143 | -0.16476 | 0.4 | 1 | 1.1 | 0.9
13 | 1 | 0.0057229 | 0.0014343 | 0 | 0 | 1 | 0.99179 | -0.15794 | 0.4 | 1 | 1.1 | 0.9
8 | 1 | 0 | 0 | 0 | 0 | 1 | 0.99203 | -0.1528 | 0.4 | 1 | 1.1 | 0.9
35 | 1 | 0.0055845 | 0.0013996 | 0 | 0 | 1 | 0.99207 | -0.15193 | 0.4 | 1 | 1.1 | 0.9
66 | 1 | 0.004684 | 0.0011739 | 0 | 0 | 1 | 0.99186 | -0.15595 | 0.4 | 1 | 1.1 | 0.9
30 | 1 | 0 | 0 | 0 | 0 | 1 | 0.99534 | -0.088953 | 0.4 | 1 | 1.1 | 0.9
47 | 1 | 0.0074939 | 0.0018781 | 0 | 0 | 1 | 0.98676 | -0.25439 | 0.4 | 1 | 1.1 | 0.9
40 | 1 | 0.010596 | 0.0026557 | 0 | 0 | 1 | 0.98294 | -0.32875 | 0.4 | 1 | 1.1 | 0.9
37 | 1 | 0.017092 | 0.0042836 | 0 | 0 | 1 | 0.98511 | -0.28651 | 0.4 | 1 | 1.1 | 0.9
25 | 1 | 0.012596 | 0.0031568 | 0 | 0 | 1 | 0.99459 | -0.10355 | 0.4 | 1 | 1.1 | 0.9
41 | 1 | 0.0096023 | 0.0024066 | 0 | 0 | 1 | 0.99486 | -0.098444 | 0.4 | 1 | 1.1 | 0.9
24 | 1 | 0.0075395 | 0.0018896 | 0 | 0 | 1 | 0.99132 | -0.167 | 0.4 | 1 | 1.1 | 0.9
16 | 1 | 0 | 0 | 0 | 0 | 1 | 0.99208 | -0.15231 | 0.4 | 1 | 1.1 | 0.9
20 | 1 | 0 | 0 | 0 | 0 | 1 | 0.9921 | -0.15183 | 0.4 | 1 | 1.1 | 0.9
60 | 1 | 0.0074224 | 0.0018602 | 0 | 0 | 1 | 0.9919 | -0.15576 | 0.4 | 1 | 1.1 | 0.9
18 | 1 | 0 | 0 | 0 | 0 | 1 | 0.99357 | -0.12338 | 0.4 | 1 | 1.1 | 0.9
22 | 1 | 0 | 0 | 0 | 0 | 1 | 0.99242 | -0.14557 | 0.4 | 1 | 1.1 | 0.9
19 | 1 | 0 | 0 | 0 | 0 | 1 | 0.99316 | -0.13133 | 0.4 | 1 | 1.1 | 0.9
54 | 1 | 0.0055971 | 0.0014028 | 0 | 0 | 1 | 0.99473 | -0.10104 | 0.4 | 1 | 1.1 | 0.9
14 | 1 | 0.0083372 | 0.0020895 | 0 | 0 | 1 | 0.99292 | -0.13598 | 0.4 | 1 | 1.1 | 0.9
43 | 1 | 0.017095 | 0.0042843 | 0 | 0 | 1 | 0.99187 | -0.15624 | 0.4 | 1 | 1.1 | 0.9
67 | 1 | 0.0043998 | 0.0011027 | 0 | 0 | 1 | 0.99237 | -0.14664 | 0.4 | 1 | 1.1 | 0.9
11 | 1 | 0.0070645 | 0.0017705 | 0 | 0 | 1 | 0.99215 | -0.15091 | 0.4 | 1 | 1.1 | 0.9
34 | 1 | 0.0049127 | 0.0012312 | 0 | 0 | 1 | 0.99269 | -0.13996 | 0.4 | 1 | 1.1 | 0.9
58 | 1 | 0.007521 | 0.0018849 | 0 | 0 | 1 | 0.99169 | -0.15934 | 0.4 | 1 | 1.1 | 0.9
33 | 1 | 0.0068323 | 0.0017123 | 0 | 0 | 1 | 0.99437 | -0.10754 | 0.4 | 1 | 1.1 | 0.9
28 | 1 | 0 | 0 | 0 | 0 | 1 | 0.99612 | -0.074009 | 0.4 | 1 | 1.1 | 0.9
48 | 1 | 0.0074199 | 0.0018596 | 0 | 0 | 1 | 0.98621 | -0.265 | 0.4 | 1 | 1.1 | 0.9
12 | 1 | 0.005813 | 0.0014569 | 0 | 0 | 1 | 0.99259 | -0.14243 | 0.4 | 1 | 1.1 | 0.9
52 | 1 | 0.0041145 | 0.0010312 | 0 | 0 | 1 | 0.99563 | -0.083684 | 0.4 | 1 | 1.1 | 0.9
59 | 1 | 0 | 0 | 0 | 0 | 1 | 0.98667 | -0.2566 | 0.4 | 1 | 1.1 | 0.9
72 | 1 | 0.024349 | 0.0061023 | 0 | 0 | 1 | 0.98516 | -0.28588 | 0.4 | 1 | 1.1 | 0.9
57 | 1 | 0 | 0 | 0 | 0 | 1 | 0.98934 | -0.20462 | 0.4 | 1 | 1.1 | 0.9
71 | 1 | 0.0041777 | 0.001047 | 0 | 0 | 1 | 0.99101 | -0.173 | 0.4 | 1 | 1.1 | 0.9
70 | 1 | 0.0040254 | 0.0010089 | 0 | 0 | 1 | 0.99104 | -0.17237 | 0.4 | 1 | 1.1 | 0.9
64 | 1 | 0.0041046 | 0.0010287 | 0 | 0 | 1 | 0.99211 | -0.15174 | 0.4 | 1 | 1.1 | 0.9
42 | 1 | 0.0091762 | 0.0022998 | 0 | 0 | 1 | 0.99511 | -0.093629 | 0.4 | 1 | 1.1 | 0.9
26 | 1 | 0.007094 | 0.0017779 | 0 | 0 | 1 | 0.99776 | -0.042738 | 0.4 | 1 | 1.1 | 0.9
27 | 3 | 0.0083123 | 0.0020833 | 0 | 0 | 1 | 1 | 0 | 0.4 | 1 | 1.1 | 0.9
29 | 1 | 0 | 0 | 0 | 0 | 1 | 0.99986 | -0.002756 | 0.4 | 1 | 1.1 | 0.9
31 | 1 | 0.011019 | 0.0027616 | 0 | 0 | 1 | 0.99599 | -0.076487 | 0.4 | 1 | 1.1 | 0.9
45 | 1 | 0.0051714 | 0.0012961 | 0 | 0 | 1 | 0.99896 | -0.019944 | 0.4 | 1 | 1.1 | 0.9
53 | 1 | 0.0047336 | 0.0011864 | 0 | 0 | 1 | 0.99933 | -0.012834 | 0.4 | 1 | 1.1 | 0.9
49 | 1 | 0.0089643 | 0.0022467 | 0 | 0 | 1 | 0.99563 | -0.083542 | 0.4 | 1 | 1.1 | 0.9
44 | 1 | 0.010002 | 0.0025067 | 0 | 0 | 1 | 0.9988 | -0.023032 | 0.4 | 1 | 1.1 | 0.9
51 | 1 | 0.0058963 | 0.0014777 | 0 | 0 | 1 | 0.99805 | -0.037312 | 0.4 | 1 | 1.1 | 0.9
32 | 1 | 0.0053878 | 0.0013503 | 0 | 0 | 1 | 0.99327 | -0.12873 | 0.4 | 1 | 1.1 | 0.9
38 | 1 | 0.0076363 | 0.0019138 | 0 | 0 | 1 | 0.98573 | -0.27443 | 0.4 | 1 | 1.1 | 0.9
46 | 1 | 0.061812 | 0.015492 | 0 | 0 | 1 | 0.9977 | -0.044242 | 0.4 | 1 | 1.1 | 0.9
50 | 1 | 0.0075646 | 0.0018959 | 0 | 0 | 1 | 0.99704 | -0.056671 | 0.4 | 1 | 1.1 | 0.9
55 | 1 | 0.010803 | 0.0027074 | 0 | 0 | 1 | 0.99024 | -0.1873 | 0.4 | 1 | 1.1 | 0.9
56 | 1 | 0.0061032 | 0.0015296 | 0 | 0 | 1 | 0.99119 | -0.16901 | 0.4 | 1 | 1.1 | 0.9
61 | 1 | 0.0024146 | 0.00060515 | 0 | 0 | 1 | 0.99152 | -0.16307 | 0.4 | 1 | 1.1 | 0.9
62 | 1 | 0.0042518 | 0.0010656 | 0 | 0 | 1 | 0.99188 | -0.15608 | 0.4 | 1 | 1.1 | 0.9
63 | 1 | 0.0040185 | 0.0010071 | 0 | 0 | 1 | 0.99146 | -0.16425 | 0.4 | 1 | 1.1 | 0.9
65 | 1 | 0.0036967 | 0.00092649 | 0 | 0 | 1 | 0.99131 | -0.16722 | 0.4 | 1 | 1.1 | 0.9
68 | 1 | 0.0040469 | 0.0010143 | 0 | 0 | 1 | 0.99119 | -0.16945 | 0.4 | 1 | 1.1 | 0.9
69 | 1 | 0.0040553 | 0.0010164 | 0 | 0 | 1 | 0.9911 | -0.17119 | 0.4 | 1 | 1.1 | 0.9

## generator_data
GEN_BUS | PG | QG | QMAX | QMIN | VG | MBASE | GEN_STATUS | PMAX | PMIN
27 | 0.45186 | 0.11447 | 10 | -10 | 1 | 100 | 1 | 10 | 0

## branch_data
F_BUS | T_BUS | BR_R | BR_X | BR_B | RATE_A | RATE_B | RATE_C | TAP | SHIFT | BR_STATUS | ANGMIN | ANGMAX | P_in | Q_in | P_out | Q_out
1 | 2 | 0.86516 | 0.5537 | 1.4528e-09 | 0 | 0 | 0 | 0 | 0 | 1 | -90 | 90 | 0.0058936 | 0.0014771 | -0.0058933 | -0.001477
1 | 3 | 6.1462 | 3.9336 | 1.0321e-08 | 0 | 0 | 0 | 0 | 0 | 1 | -90 | 90 | -0.011665 | -0.0029236 | 0.011675 | 0.0029286
3 | 5 | 10.071 | 6.4454 | 1.6912e-08 | 0 | 0 | 0 | 0 | 0 | 1 | -90 | 90 | -0.011675 | -0.0029285 | 0.01169 | 0.0029366
5 | 39 | 1.7867 | 1.1435 | 3.0004e-09 | 0 | 0 | 0 | 0 | 0 | 1 | -90 | 90 | 0.010601 | 0.0026579 | -0.010598 | -0.0026567
5 | 36 | 4.2254 | 2.7042 | 7.0956e-09 | 0 | 0 | 0 | 0 | 0 | 1 | -90 | 90 | -0.02229 | -0.0055945 | 0.022313 | 0.0056085
4 | 9 | 3.8812 | 2.484 | 6.5176e-09 | 0 | 0 | 0 | 0 | 0 | 1 | -90 | 90 | -0.077868 | -0.01966 | 0.078124 | 0.019822
4 | 10 | 2.8843 | 1.846 | 4.8436e-09 | 0 | 0 | 0 | 0 | 0 | 1 | -90 | 90 | 0.077868 | 0.01966 | -0.077679 | -0.019539
9 | 30 | 1.5889 | 1.0169 | 2.6682e-09 | 0 | 0 | 0 | 0 | 0 | 1 | -90 | 90 | -0.096652 | -0.024466 | 0.096812 | 0.024568
10 | 47 | 0.73249 | 0.4688 | 1.2301e-09 | 0 | 0 | 0 | 0 | 0 | 1 | -90 | 90 | 0.070365 | 0.017706 | -0.070326 | -0.017681
39 | 40 | 1.6114 | 1.0313 | 2.706e-09 | 0 | 0 | 0 | 0 | 0 | 1 | -90 | 90 | 0.010598 | 0.0026567 | -0.010596 | -0.0026557
36 | 37 | 1.7421 | 1.115 | 2.9255e-09 | 0 | 0 | 0 | 0 | 0 | 1 | -90 | 90 | -0.030582 | -0.0076809 | 0.0306 | 0.007692
7 | 15 | 1.0531 | 0.67396 | 1.7684e-09 | 0 | 0 | 0 | 0 | 0 | 1 | -90 | 90 | 0.01418 | 0.0035546 | -0.014177 | -0.0035533
7 | 13 | 1.0663 | 0.68243 | 1.7906e-09 | 0 | 0 | 0 | 0 | 0 | 1 | -90 | 90 | -0.01418 | -0.0035546 | 0.014182 | 0.0035559
15 | 24 | 1.3093 | 0.83794 | 2.1986e-09 | 0 | 0 | 0 | 0 | 0 | 1 | -90 | 90 | 0.0075403 | 0.0018899 | -0.0075395 | -0.0018896
13 | 11 | 1.5592 | 0.99786 | 2.6182e-09 | 0 | 0 | 0 | 0 | 0 | 1 | -90 | 90 | -0.019905 | -0.0049902 | 0.019912 | 0.0049942
8 | 35 | 0.072145 | 0.046173 | 1.2115e-10 | 0 | 0 | 0 | 0 | 0 | 1 | -90 | 90 | -0.05364 | -0.01351 | 0.053642 | 0.013512
8 | 66 | 0.25958 | 0.16613 | 4.359e-10 | 0 | 0 | 0 | 0 | 0 | 1 | -90 | 90 | 0.05364 | 0.01351 | -0.053632 | -0.013505
35 | 34 | 0.8947 | 0.57261 | 1.5024e-09 | 0 | 0 | 0 | 0 | 0 | 1 | -90 | 90 | -0.059227 | -0.014911 | 0.059261 | 0.014933
66 | 58 | 0.3064 | 0.19609 | 5.1452e-10 | 0 | 0 | 0 | 0 | 0 | 1 | -90 | 90 | 0.048948 | 0.012331 | -0.04894 | -0.012326
30 | 33 | 1.0824 | 0.69273 | 1.8176e-09 | 0 | 0 | 0 | 0 | 0 | 1 | -90 | 90 | 0.076567 | 0.019337 | -0.076499 | -0.019294
30 | 28 | 0.38566 | 0.24682 | 1.2953e-09 | 0 | 0 | 0 | 0 | 0 | 1 | -90 | 90 | -0.17338 | -0.043905 | 0.1735 | 0.043985
47 | 48 | 0.73862 | 0.47272 | 1.2403e-09 | 0 | 0 | 0 | 0 | 0 | 1 | -90 | 90 | 0.062832 | 0.015803 | -0.0628 | -0.015782
37 | 38 | 1.1045 | 0.70685 | 1.8547e-09 | 0 | 0 | 0 | 0 | 0 | 1 | -90 | 90 | -0.047691 | -0.011976 | 0.047719 | 0.011993
25 | 41 | 1.7975 | 1.1504 | 3.0185e-09 | 0 | 0 | 0 | 0 | 0 | 1 | -90 | 90 | -0.012596 | -0.0031568 | 0.012599 | 0.0031584
41 | 42 | 0.96253 | 0.61602 | 1.6163e-09 | 0 | 0 | 0 | 0 | 0 | 1 | -90 | 90 | -0.022201 | -0.005565 | 0.022206 | 0.0055681
16 | 20 | 0.28359 | 0.1815 | 4.7623e-10 | 0 | 0 | 0 | 0 | 0 | 1 | -90 | 90 | -0.0074236 | -0.0018607 | 0.0074238 | 0.0018607
16 | 60 | 2.0479 | 1.3107 | 3.439e-09 | 0 | 0 | 0 | 0 | 0 | 1 | -90 | 90 | 0.0074236 | 0.0018607 | -0.0074224 | -0.0018602
20 | 22 | 1.1274 | 0.72157 | 1.8933e-09 | 0 | 0 | 0 | 0 | 0 | 1 | -90 | 90 | -0.024522 | -0.0061472 | 0.024529 | 0.0061517
20 | 43 | 1.1358 | 0.72693 | 1.9074e-09 | 0 | 0 | 0 | 0 | 0 | 1 | -90 | 90 | 0.017098 | 0.0042865 | -0.017095 | -0.0042844
18 | 22 | 1.5391 | 0.98505 | 2.5846e-09 | 0 | 0 | 0 | 0 | 0 | 1 | -90 | 90 | 0.063821 | 0.016037 | -0.063754 | -0.015994
18 | 19 | 0.85539 | 0.54745 | 1.4364e-09 | 0 | 0 | 0 | 0 | 0 | 1 | -90 | 90 | 0.041172 | 0.01034 | -0.041156 | -0.01033
18 | 54 | 0.94422 | 0.6043 | 1.5856e-09 | 0 | 0 | 0 | 0 | 0 | 1 | -90 | 90 | -0.10499 | -0.026377 | 0.10511 | 0.026449
22 | 67 | 0.12044 | 0.077081 | 2.0225e-10 | 0 | 0 | 0 | 0 | 0 | 1 | -90 | 90 | 0.039224 | 0.0098425 | -0.039222 | -0.0098413
19 | 14 | 0.49909 | 0.31942 | 8.3811e-10 | 0 | 0 | 0 | 0 | 0 | 1 | -90 | 90 | 0.041156 | 0.01033 | -0.041147 | -0.010324
54 | 52 | 0.69768 | 0.44652 | 1.1716e-09 | 0 | 0 | 0 | 0 | 0 | 1 | -90 | 90 | -0.1107 | -0.027851 | 0.11079 | 0.02791
14 | 12 | 0.87015 | 0.55689 | 1.4612e-09 | 0 | 0 | 0 | 0 | 0 | 1 | -90 | 90 | 0.03281 | 0.0082347 | -0.0328 | -0.0082284
67 | 64 | 0.64735 | 0.41431 | 1.0871e-09 | 0 | 0 | 0 | 0 | 0 | 1 | -90 | 90 | 0.034823 | 0.0087386 | -0.034814 | -0.0087332
11 | 12 | 1.3867 | 0.88747 | 2.3286e-09 | 0 | 0 | 0 | 0 | 0 | 1 | -90 | 90 | -0.026976 | -0.0067648 | 0.026987 | 0.0067715
34 | 32 | 0.77577 | 0.49649 | 1.3027e-09 | 0 | 0 | 0 | 0 | 0 | 1 | -90 | 90 | -0.064174 | -0.016164 | 0.064208 | 0.016186
58 | 56 | 1.0325 | 0.66077 | 1.7338e-09 | 0 | 0 | 0 | 0 | 0 | 1 | -90 | 90 | 0.041419 | 0.010441 | -0.0414 | -0.010429
33 | 32 | 1.3525 | 0.86559 | 2.2712e-09 | 0 | 0 | 0 | 0 | 0 | 1 | -90 | 90 | 0.069666 | 0.017581 | -0.069596 | -0.017536
28 | 31 | 0.21463 | 0.13736 | 3.6042e-10 | 0 | 0 | 0 | 0 | 0 | 1 | -90 | 90 | 0.0514 | 0.012898 | -0.051394 | -0.012894
28 | 26 | 0.62309 | 0.39878 | 2.0927e-09 | 0 | 0 | 0 | 0 | 0 | 1 | -90 | 90 | -0.2249 | -0.056883 | 0.22524 | 0.057099
48 | 38 | 0.74307 | 0.47556 | 1.2478e-09 | 0 | 0 | 0 | 0 | 0 | 1 | -90 | 90 | 0.05538 | 0.013923 | -0.055355 | -0.013907
52 | 50 | 1.0493 | 0.67158 | 1.7621e-09 | 0 | 0 | 0 | 0 | 0 | 1 | -90 | 90 | -0.11491 | -0.028941 | 0.11506 | 0.029036
59 | 72 | 5.2397 | 3.3534 | 8.7988e-09 | 0 | 0 | 0 | 0 | 0 | 1 | -90 | 90 | 0.024382 | 0.0061233 | -0.024348 | -0.0061023
59 | 57 | 9.3391 | 5.977 | 1.5683e-08 | 0 | 0 | 0 | 0 | 0 | 1 | -90 | 90 | -0.024382 | -0.0061232 | 0.024443 | 0.0061605
57 | 55 | 3.1229 | 1.9987 | 5.2443e-09 | 0 | 0 | 0 | 0 | 0 | 1 | -90 | 90 | -0.024443 | -0.0061605 | 0.024463 | 0.006173
71 | 70 | 0.66826 | 0.42768 | 1.1222e-09 | 0 | 0 | 0 | 0 | 0 | 1 | -90 | 90 | -0.0041777 | -0.001047 | 0.0041778 | 0.001047
70 | 69 | 0.63128 | 0.40402 | 1.0601e-09 | 0 | 0 | 0 | 0 | 0 | 1 | -90 | 90 | -0.0082032 | -0.0020559 | 0.0082037 | 0.002056
64 | 62 | 0.62376 | 0.39921 | 1.0475e-09 | 0 | 0 | 0 | 0 | 0 | 1 | -90 | 90 | 0.03071 | 0.0077045 | -0.030703 | -0.0077006
42 | 49 | 1.4277 | 0.91374 | 2.3975e-09 | 0 | 0 | 0 | 0 | 0 | 1 | -90 | 90 | -0.031382 | -0.0078679 | 0.031397 | 0.0078773
26 | 27 | 0.82862 | 0.53032 | 2.783e-09 | 0 | 0 | 0 | 0 | 0 | 1 | -90 | 90 | -0.23234 | -0.058877 | 0.23281 | 0.059183
27 | 29 | 0.058894 | 0.037692 | 1.978e-10 | 0 | 0 | 0 | 0 | 0 | 1 | -90 | 90 | 0.21073 | 0.053206 | -0.2107 | -0.053188
29 | 45 | 0.99953 | 0.6397 | 1.6785e-09 | 0 | 0 | 0 | 0 | 0 | 1 | -90 | 90 | 0.077122 | 0.019381 | -0.077059 | -0.019341
29 | 53 | 0.34004 | 0.21763 | 5.7103e-10 | 0 | 0 | 0 | 0 | 0 | 1 | -90 | 90 | 0.13358 | 0.033807 | -0.13352 | -0.033765
31 | 49 | 0.77732 | 0.49748 | 1.3053e-09 | 0 | 0 | 0 | 0 | 0 | 1 | -90 | 90 | 0.040375 | 0.010133 | -0.040362 | -0.010124
45 | 44 | 0.19233 | 0.12309 | 3.2297e-10 | 0 | 0 | 0 | 0 | 0 | 1 | -90 | 90 | 0.071887 | 0.018045 | -0.071877 | -0.018038
53 | 51 | 0.85489 | 0.54713 | 1.4356e-09 | 0 | 0 | 0 | 0 | 0 | 1 | -90 | 90 | 0.12878 | 0.032579 | -0.12863 | -0.032482
44 | 46 | 1.5327 | 0.98091 | 2.5738e-09 | 0 | 0 | 0 | 0 | 0 | 1 | -90 | 90 | 0.061875 | 0.015531 | -0.061812 | -0.015492
51 | 50 | 0.70715 | 0.45258 | 1.1875e-09 | 0 | 0 | 0 | 0 | 0 | 1 | -90 | 90 | 0.12274 | 0.031005 | -0.12262 | -0.030932
55 | 56 | 2.2888 | 1.4649 | 3.8436e-09 | 0 | 0 | 0 | 0 | 0 | 1 | -90 | 90 | -0.035266 | -0.0088804 | 0.035297 | 0.0088997
61 | 62 | 1.1649 | 0.74551 | 1.9561e-09 | 0 | 0 | 0 | 0 | 0 | 1 | -90 | 90 | -0.026443 | -0.0066295 | 0.026451 | 0.006635
61 | 63 | 0.21649 | 0.13855 | 3.6355e-10 | 0 | 0 | 0 | 0 | 0 | 1 | -90 | 90 | 0.024028 | 0.0060244 | -0.024027 | -0.0060236
63 | 65 | 0.65428 | 0.41874 | 1.0987e-09 | 0 | 0 | 0 | 0 | 0 | 1 | -90 | 90 | 0.020008 | 0.0050164 | -0.020005 | -0.0050147
65 | 68 | 0.60127 | 0.38481 | 1.0097e-09 | 0 | 0 | 0 | 0 | 0 | 1 | -90 | 90 | 0.016309 | 0.0040882 | -0.016307 | -0.0040872
68 | 69 | 0.62789 | 0.40185 | 1.0544e-09 | 0 | 0 | 0 | 0 | 0 | 1 | -90 | 90 | 0.01226 | 0.003073 | -0.012259 | -0.0030724