## bus_data
BUS_I | BUS_TYPE | Pd | Qd | Gs | Bs | area | Vm | Va | baseKV | zone | Vmax | Vmin
1 | 1 | 0.010978 | 0.0027513 | 0 | 0 | 1 | 0.99318 | -0.13111 | 0.4 | 1 | 1.1 | 0.9
2 | 1 | 0.01268 | 0.0031779 | 0 | 0 | 1 | 0.99369 | -0.12122 | 0.4 | 1 | 1.1 | 0.9
3 | 1 | 0.015365 | 0.0038509 | 0 | 0 | 1 | 0.99297 | -0.13511 | 0.4 | 1 | 1.1 | 0.9
4 | 1 | 0 | 0 | 0 | 0 | 1 | 0.99423 | -0.11076 | 0.4 | 1 | 1.1 | 0.9
5 | 1 | 0.021352 | 0.0053512 | 0 | 0 | 1 | 0.99522 | -0.091672 | 0.4 | 1 | 1.1 | 0.9
12 | 1 | 0 | 0 | 0 | 0 | 1 | 0.99649 | -0.067328 | 0.4 | 1 | 1.1 | 0.9
7 | 1 | 0 | 0 | 0 | 0 | 1 | 0.99322 | -0.13021 | 0.4 | 1 | 1.1 | 0.9
48 | 1 | 0.0099523 | 0.0024943 | 0 | 0 | 1 | 0.99294 | -0.1357 | 0.4 | 1 | 1.1 | 0.9
45 | 1 | 0.0044025 | 0.0011034 | 0 | 0 | 1 | 0.99337 | -0.12733 | 0.4 | 1 | 1.1 | 0.9
8 | 1 | 0 | 0 | 0 | 0 | 1 | 0.99709 | -0.055786 | 0.4 | 1 | 1.1 | 0.9
40 | 1 | 0 | 0 | 0 | 0 | 1 | 0.99669 | -0.063398 | 0.4 | 1 | 1.1 | 0.9
38 | 3 | 0.011061 | 0.0027722 | 0 | 0 | 1 | 1 | 0 | 0.4 | 1 | 1.1 | 0.9
9 | 1 | 0 | 0 | 0 | 0 | 1 | 0.99449 | -0.10568 | 0.4 | 1 | 1.1 | 0.9
50 | 1 | 0.0052748 | 0.001322 | 0 | 0 | 1 | 0.99246 | -0.14482 | 0.4 | 1 | 1.1 | 0.9
17 | 1 | 0 | 0 | 0 | 0 | 1 | 0.99571 | -0.082139 | 0.4 | 1 | 1.1 | 0.9
47 | 1 | 0.0089658 | 0.002247 | 0 | 0 | 1 | 0.99403 | -0.11461 | 0.4 | 1 | 1.1 | 0.9
11 | 1 | 0 | 0 | 0 | 0 | 1 | 0.99215 | -0.15083 | 0.4 | 1 | 1.1 | 0.9
51 | 1 | 0.0036819 | 0.00092277 | 0 | 0 | 1 | 0.9921 | -0.1518 | 0.4 | 1 | 1.1 | 0.9
22 | 1 | 0 | 0 | 0 | 0 | 1 | 0.99157 | -0.16205 | 0.4 | 1 | 1.1 | 0.9
13 | 1 | 0 | 0 | 0 | 0 | 1 | 0.98604 | -0.26672 | 0.4 | 1 | 1.1 | 0.9
21 | 1 | 0 | 0 | 0 | 0 | 1 | 0.99071 | -0.17694 | 0.4 | 1 | 1.1 | 0.9
52 | 1 | 0.041298 | 0.01035 | 0 | 0 | 1 | 0.98182 | -0.34844 | 0.4 | 1 | 1.1 | 0.9
14 | 1 | 0 | 0 | 0 | 0 | 1 | 0.99331 | -0.12738 | 0.4 | 1 | 1.1 | 0.9
43 | 1 | 0.018266 | 0.0045778 | 0 | 0 | 1 | 0.99309 | -0.13171 | 0.4 | 1 | 1.1 | 0.9
36 | 1 | 0.017807 | 0.0044629 | 0 | 0 | 1 | 0.99353 | -0.1232 | 0.4 | 1 | 1.1 | 0.9
15 | 1 | 0 | 0 | 0 | 0 | 1 | 0.9957 | -0.081626 | 0.4 | 1 | 1.1 | 0.9
39 | 1 | 0.025398 | 0.0063653 | 0 | 0 | 1 | 0.99496 | -0.095885 | 0.4 | 1 | 1.1 | 0.9
19 | 1 | 0 | 0 | 0 | 0 | 1 | 0.99395 | -0.11503 | 0.4 | 1 | 1.1 | 0.9
37 | 1 | 0.011795 | 0.002956 | 0 | 0 | 1 | 0.99685 | -0.059761 | 0.4 | 1 | 1.1 | 0.9
16 | 1 | 0 | 0 | 0 | 0 | 1 | 0.99066 | -0.17779 | 0.4 | 1 | 1.1 | 0.9
23 | 1 | 0.0095687 | 0.0023981 | 0 | 0 | 1 | 0.99053 | -0.18037 | 0.4 | 1 | 1.1 | 0.9
20 | 1 | 0 | 0 | 0 | 0 | 1 | 0.99632 | -0.070392 | 0.4 | 1 | 1.1 | 0.9
30 | 1 | 0.0096792 | 0.0024258 | 0 | 0 | 1 | 0.99227 | -0.14711 | 0.4 | 1 | 1.1 | 0.9
35 | 1 | 0.0085193 | 0.0021351 | 0 | 0 | 1 | 0.99364 | -0.12097 | 0.4 | 1 | 1.1 | 0.9
42 | 1 | 0.0085701 | 0.0021479 | 0 | 0 | 1 | 0.99621 | -0.072554 | 0.4 | 1 | 1.1 | 0.9
49 | 1 | 0.058878 | 0.014756 | 0 | 0 | 1 | 0.9913 | -0.1674 | 0.4 | 1 | 1.1 | 0.9
24 | 1 | 0 | 0 | 0 | 0 | 1 | 0.98052 | -0.37391 | 0.4 | 1 | 1.1 | 0.9
27 | 1 | 0 | 0 | 0 | 0 | 1 | 0.97821 | -0.41899 | 0.4 | 1 | 1.1 | 0.9
25 | 1 | 0 | 0 | 0 | 0 | 1 | 0.97463 | -0.48943 | 0.4 | 1 | 1.1 | 0.9
33 | 1 | 0 | 0 | 0 | 0 | 1 | 0.97446 | -0.49269 | 0.4 | 1 | 1.1 | 0.9
31 | 1 | 0.018536 | 0.0046455 | 0 | 0 | 1 | 0.97535 | -0.47514 | 0.4 | 1 | 1.1 | 0.9
32 | 1 | 0.052811 | 0.013236 | 0 | 0 | 1 | 0.97663 | -0.45011 | 0.4 | 1 | 1.1 | 0.9
46 | 1 | 0.011425 | 0.0028633 | 0 | 0 | 1 | 0.99366 | -0.1217 | 0.4 | 1 | 1.1 | 0.9
41 | 1 | 0.011065 | 0.0027732 | 0 | 0 | 1 | 0.99655 | -0.066131 | 0.4 | 1 | 1.1 | 0.9
28 | 1 | 0 | 0 | 0 | 0 | 1 | 0.99345 | -0.12465 | 0.4 | 1 | 1.1 | 0.9
29 | 1 | 0 | 0 | 0 | 0 | 1 | 0.99322 | -0.12925 | 0.4 | 1 | 1.1 | 0.9
44 | 1 | 0.017151 | 0.0042984 | 0 | 0 | 1 | 0.99314 | -0.13063 | 0.4 | 1 | 1.1 | 0.9
34 | 1 | 0.022327 | 0.0055957 | 0 | 0 | 1 | 0.97409 | -0.50004 | 0.4 | 1 | 1.1 | 0.9

## generator_data
GEN_BUS | PG | QG | QMAX | QMIN | VG | MBASE | GEN_STATUS | PMAX | PMIN
38 | 0.45146 | 0.11495 | 10 | -10 | 1 | 100 | 1 | 10 | 0

## branch_data
F_BUS | T_BUS | BR_R | BR_X | BR_B | RATE_A | RATE_B | RATE_C | TAP | SHIFT | BR_STATUS | ANGMIN | ANGMAX | P_in | Q_in | P_out | Q_out
1 | 2 | 1.6603 | 1.0626 | 2.7881e-09 | 0 | 0 | 0 | 0 | 0 | 1 | -90 | 90 | -0.026346 | -0.0066039 | 0.026358 | 0.0066115
1 | 3 | 1.1506 | 0.73639 | 1.9322e-09 | 0 | 0 | 0 | 0 | 0 | 1 | -90 | 90 | 0.015368 | 0.0038525 | -0.015365 | -0.0038509
2 | 4 | 1.1867 | 0.75949 | 1.9928e-09 | 0 | 0 | 0 | 0 | 0 | 1 | -90 | 90 | -0.039038 | -0.0097894 | 0.039058 | 0.0098017
4 | 5 | 2.1696 | 1.3885 | 3.6433e-09 | 0 | 0 | 0 | 0 | 0 | 1 | -90 | 90 | -0.039058 | -0.0098017 | 0.039093 | 0.0098241
5 | 12 | 1.7923 | 1.1471 | 3.0097e-09 | 0 | 0 | 0 | 0 | 0 | 1 | -90 | 90 | -0.060445 | -0.015175 | 0.060515 | 0.01522
12 | 8 | 0.85139 | 0.54489 | 1.4297e-09 | 0 | 0 | 0 | 0 | 0 | 1 | -90 | 90 | -0.060515 | -0.01522 | 0.060549 | 0.015241
7 | 48 | 2.4409 | 1.5622 | 4.0989e-09 | 0 | 0 | 0 | 0 | 0 | 1 | -90 | 90 | 0.0099549 | 0.0024955 | -0.0099523 | -0.0024943
7 | 45 | 1.2766 | 0.81704 | 2.1438e-09 | 0 | 0 | 0 | 0 | 0 | 1 | -90 | 90 | -0.0099549 | -0.0024955 | 0.0099562 | 0.0024962
45 | 46 | 1.7359 | 1.111 | 2.9151e-09 | 0 | 0 | 0 | 0 | 0 | 1 | -90 | 90 | -0.014359 | -0.0035996 | 0.014363 | 0.0036018
8 | 40 | 0.27742 | 0.17755 | 4.6587e-10 | 0 | 0 | 0 | 0 | 0 | 1 | -90 | 90 | 0.1227 | 0.030935 | -0.12265 | -0.030906
8 | 38 | 1.3654 | 0.87385 | 4.5857e-09 | 0 | 0 | 0 | 0 | 0 | 1 | -90 | 90 | -0.18324 | -0.046176 | 0.18374 | 0.04649
40 | 41 | 1.1 | 0.70398 | 1.8472e-09 | 0 | 0 | 0 | 0 | 0 | 1 | -90 | 90 | 0.011067 | 0.002774 | -0.011065 | -0.0027732
40 | 20 | 0.28008 | 0.17925 | 4.7033e-10 | 0 | 0 | 0 | 0 | 0 | 1 | -90 | 90 | 0.11158 | 0.028132 | -0.11155 | -0.028109
38 | 37 | 1.0547 | 0.67503 | 3.5424e-09 | 0 | 0 | 0 | 0 | 0 | 1 | -90 | 90 | 0.25667 | 0.065688 | -0.25593 | -0.065215
9 | 50 | 2.553 | 1.6339 | 4.2872e-09 | 0 | 0 | 0 | 0 | 0 | 1 | -90 | 90 | 0.068026 | 0.017123 | -0.067899 | -0.017042
9 | 17 | 1.0184 | 0.65175 | 1.7101e-09 | 0 | 0 | 0 | 0 | 0 | 1 | -90 | 90 | -0.1028 | -0.025849 | 0.10292 | 0.025923
9 | 47 | 1.1388 | 0.72885 | 1.9124e-09 | 0 | 0 | 0 | 0 | 0 | 1 | -90 | 90 | 0.034777 | 0.0087268 | -0.034762 | -0.0087175
50 | 11 | 0.42369 | 0.27116 | 7.115e-10 | 0 | 0 | 0 | 0 | 0 | 1 | -90 | 90 | 0.062624 | 0.01572 | -0.062606 | -0.015708
17 | 20 | 0.50922 | 0.3259 | 8.5512e-10 | 0 | 0 | 0 | 0 | 0 | 1 | -90 | 90 | -0.10292 | -0.025923 | 0.10298 | 0.02596
47 | 46 | 1.218 | 0.77953 | 2.0454e-09 | 0 | 0 | 0 | 0 | 0 | 1 | -90 | 90 | 0.025796 | 0.0064705 | -0.025787 | -0.0064651
11 | 51 | 1.1627 | 0.74412 | 1.9525e-09 | 0 | 0 | 0 | 0 | 0 | 1 | -90 | 90 | 0.0036821 | 0.00092269 | -0.0036819 | -0.00092277
11 | 22 | 0.84012 | 0.53767 | 1.4108e-09 | 0 | 0 | 0 | 0 | 0 | 1 | -90 | 90 | 0.058924 | 0.014786 | -0.058893 | -0.014766
22 | 49 | 0.40068 | 0.25643 | 6.7284e-10 | 0 | 0 | 0 | 0 | 0 | 1 | -90 | 90 | 0.058893 | 0.014766 | -0.058878 | -0.014756
13 | 21 | 2.9126 | 1.8641 | 4.8911e-09 | 0 | 0 | 0 | 0 | 0 | 1 | -90 | 90 | -0.13603 | -0.034506 | 0.13662 | 0.034883
13 | 52 | 2.6272 | 1.6814 | 4.4118e-09 | 0 | 0 | 0 | 0 | 0 | 1 | -90 | 90 | 0.13603 | 0.034506 | -0.1355 | -0.034166
21 | 30 | 0.90919 | 0.58188 | 3.0535e-09 | 0 | 0 | 0 | 0 | 0 | 1 | -90 | 90 | -0.1462 | -0.037281 | 0.14641 | 0.037416
21 | 16 | 0.39117 | 0.25035 | 6.5688e-10 | 0 | 0 | 0 | 0 | 0 | 1 | -90 | 90 | 0.0095702 | 0.0023989 | -0.0095698 | -0.0023987
52 | 24 | 1.1736 | 0.75109 | 1.9708e-09 | 0 | 0 | 0 | 0 | 0 | 1 | -90 | 90 | 0.094205 | 0.023816 | -0.09409 | -0.023742
14 | 43 | 1.048 | 0.67073 | 1.7599e-09 | 0 | 0 | 0 | 0 | 0 | 1 | -90 | 90 | 0.01827 | 0.0045801 | -0.018266 | -0.0045778
14 | 36 | 1.0146 | 0.64934 | 1.7038e-09 | 0 | 0 | 0 | 0 | 0 | 1 | -90 | 90 | -0.01827 | -0.0045801 | 0.018273 | 0.0045823
36 | 19 | 1.0021 | 0.64132 | 1.6827e-09 | 0 | 0 | 0 | 0 | 0 | 1 | -90 | 90 | -0.036081 | -0.0090452 | 0.036095 | 0.009054
15 | 39 | 2.493 | 1.5956 | 4.1865e-09 | 0 | 0 | 0 | 0 | 0 | 1 | -90 | 90 | 0.025415 | 0.0063759 | -0.025398 | -0.0063653
15 | 19 | 0.68609 | 0.4391 | 2.3043e-09 | 0 | 0 | 0 | 0 | 0 | 1 | -90 | 90 | 0.21846 | 0.055718 | -0.21811 | -0.055493
15 | 37 | 0.403 | 0.25792 | 1.3535e-09 | 0 | 0 | 0 | 0 | 0 | 1 | -90 | 90 | -0.24387 | -0.062094 | 0.24413 | 0.062259
19 | 30 | 0.91958 | 0.58853 | 3.0884e-09 | 0 | 0 | 0 | 0 | 0 | 1 | -90 | 90 | 0.15633 | 0.039997 | -0.15609 | -0.039842
19 | 35 | 1.0245 | 0.65567 | 1.7204e-09 | 0 | 0 | 0 | 0 | 0 | 1 | -90 | 90 | 0.025685 | 0.0064426 | -0.025678 | -0.0064382
16 | 23 | 1.1898 | 0.76148 | 1.998e-09 | 0 | 0 | 0 | 0 | 0 | 1 | -90 | 90 | 0.0095698 | 0.0023987 | -0.0095687 | -0.0023981
20 | 42 | 1.1225 | 0.71839 | 1.885e-09 | 0 | 0 | 0 | 0 | 0 | 1 | -90 | 90 | 0.008571 | 0.0021483 | -0.0085701 | -0.0021479
35 | 28 | 0.94833 | 0.60693 | 1.5925e-09 | 0 | 0 | 0 | 0 | 0 | 1 | -90 | 90 | 0.017159 | 0.004303 | -0.017156 | -0.0043013
24 | 27 | 2.0687 | 1.324 | 3.4739e-09 | 0 | 0 | 0 | 0 | 0 | 1 | -90 | 90 | 0.09409 | 0.023743 | -0.093888 | -0.023613
27 | 32 | 1.4226 | 0.91047 | 2.3889e-09 | 0 | 0 | 0 | 0 | 0 | 1 | -90 | 90 | 0.093887 | 0.023614 | -0.093748 | -0.023525
25 | 33 | 0.62031 | 0.397 | 1.0417e-09 | 0 | 0 | 0 | 0 | 0 | 1 | -90 | 90 | 0.022338 | 0.0056028 | -0.022335 | -0.0056007
25 | 31 | 2.7278 | 1.7458 | 4.5807e-09 | 0 | 0 | 0 | 0 | 0 | 1 | -90 | 90 | -0.022338 | -0.0056028 | 0.022353 | 0.0056121
33 | 34 | 1.4007 | 0.89645 | 2.3521e-09 | 0 | 0 | 0 | 0 | 0 | 1 | -90 | 90 | 0.022335 | 0.0056007 | -0.022327 | -0.0055959
31 | 32 | 2.6155 | 1.6739 | 4.3922e-09 | 0 | 0 | 0 | 0 | 0 | 1 | -90 | 90 | -0.040889 | -0.010258 | 0.040938 | 0.010289
28 | 29 | 1.1878 | 0.76019 | 1.9946e-09 | 0 | 0 | 0 | 0 | 0 | 1 | -90 | 90 | 0.017156 | 0.0043013 | -0.017152 | -0.0042991
29 | 44 | 0.35654 | 0.22819 | 5.9873e-10 | 0 | 0 | 0 | 0 | 0 | 1 | -90 | 90 | 0.017152 | 0.0042991 | -0.017151 | -0.0042984