## bus_data
BUS_I | BUS_TYPE | Pd | Qd | Gs | Bs | area | Vm | Va | baseKV | zone | Vmax | Vmin
1 | 1 | 0.01602 | 0.0040149 | 0 | 0 | 1 | 0.99023 | -0.18727 | 0.4 | 1 | 1.1 | 0.9
2 | 1 | 0 | 0 | 0 | 0 | 1 | 0.9904 | -0.18387 | 0.4 | 1 | 1.1 | 0.9
5 | 1 | 0 | 0 | 0 | 0 | 1 | 0.99047 | -0.1826 | 0.4 | 1 | 1.1 | 0.9
3 | 1 | 0 | 0 | 0 | 0 | 1 | 0.99241 | -0.14513 | 0.4 | 1 | 1.1 | 0.9
6 | 1 | 0 | 0 | 0 | 0 | 1 | 0.99213 | -0.15051 | 0.4 | 1 | 1.1 | 0.9
7 | 1 | 0 | 0 | 0 | 0 | 1 | 0.99313 | -0.13112 | 0.4 | 1 | 1.1 | 0.9
4 | 1 | 0 | 0 | 0 | 0 | 1 | 0.99011 | -0.18952 | 0.4 | 1 | 1.1 | 0.9
47 | 1 | 0.0063474 | 0.0015908 | 0 | 0 | 1 | 0.98994 | -0.1929 | 0.4 | 1 | 1.1 | 0.9
50 | 1 | 0 | 0 | 0 | 0 | 1 | 0.99038 | -0.18431 | 0.4 | 1 | 1.1 | 0.9
74 | 1 | 0.0033152 | 0.00083086 | 0 | 0 | 1 | 0.99097 | -0.17294 | 0.4 | 1 | 1.1 | 0.9
73 | 1 | 0.0077195 | 0.0019347 | 0 | 0 | 1 | 0.99161 | -0.16044 | 0.4 | 1 | 1.1 | 0.9
22 | 1 | 0 | 0 | 0 | 0 | 1 | 0.9917 | -0.15863 | 0.4 | 1 | 1.1 | 0.9
76 | 1 | 0.0078547 | 0.0019686 | 0 | 0 | 1 | 0.99554 | -0.084866 | 0.4 | 1 | 1.1 | 0.9
48 | 1 | 0 | 0 | 0 | 0 | 1 | 0.98986 | -0.19438 | 0.4 | 1 | 1.1 | 0.9
84 | 1 | 0.0042667 | 0.0010693 | 0 | 0 | 1 | 0.99037 | -0.1846 | 0.4 | 1 | 1.1 | 0.9
52 | 1 | 0 | 0 | 0 | 0 | 1 | 0.9903 | -0.18591 | 0.4 | 1 | 1.1 | 0.9
49 | 1 | 0.0076739 | 0.0019233 | 0 | 0 | 1 | 0.98933 | -0.20469 | 0.4 | 1 | 1.1 | 0.9
51 | 1 | 0 | 0 | 0 | 0 | 1 | 0.98915 | -0.20826 | 0.4 | 1 | 1.1 | 0.9
69 | 1 | 0.0019788 | 0.00049594 | 0 | 0 | 1 | 0.98893 | -0.21245 | 0.4 | 1 | 1.1 | 0.9
72 | 1 | 0.0030011 | 0.00075214 | 0 | 0 | 1 | 0.99029 | -0.18601 | 0.4 | 1 | 1.1 | 0.9
40 | 1 | 0 | 0 | 0 | 0 | 1 | 0.99105 | -0.17125 | 0.4 | 1 | 1.1 | 0.9
75 | 1 | 0.0047645 | 0.0011941 | 0 | 0 | 1 | 0.99099 | -0.17227 | 0.4 | 1 | 1.1 | 0.9
39 | 1 | 0 | 0 | 0 | 0 | 1 | 0.99108 | -0.17058 | 0.4 | 1 | 1.1 | 0.9
26 | 1 | 0 | 0 | 0 | 0 | 1 | 0.99358 | -0.12336 | 0.4 | 1 | 1.1 | 0.9
81 | 1 | 0.0082552 | 0.0020689 | 0 | 0 | 1 | 0.99365 | -0.12207 | 0.4 | 1 | 1.1 | 0.9
80 | 1 | 0.0077508 | 0.0019425 | 0 | 0 | 1 | 0.99354 | -0.12427 | 0.4 | 1 | 1.1 | 0.9
31 | 1 | 0 | 0 | 0 | 0 | 1 | 0.99665 | -0.06425 | 0.4 | 1 | 1.1 | 0.9
83 | 1 | 0.0070253 | 0.0017607 | 0 | 0 | 1 | 0.9955 | -0.086269 | 0.4 | 1 | 1.1 | 0.9
23 | 1 | 0 | 0 | 0 | 0 | 1 | 0.996 | -0.076674 | 0.4 | 1 | 1.1 | 0.9
30 | 1 | 0 | 0 | 0 | 0 | 1 | 0.99722 | -0.053308 | 0.4 | 1 | 1.1 | 0.9
13 | 1 | 0 | 0 | 0 | 0 | 1 | 0.9944 | -0.10754 | 0.4 | 1 | 1.1 | 0.9
77 | 1 | 0.049252 | 0.012344 | 0 | 0 | 1 | 0.99318 | -0.13113 | 0.4 | 1 | 1.1 | 0.9
11 | 1 | 0 | 0 | 0 | 0 | 1 | 0.99361 | -0.1228 | 0.4 | 1 | 1.1 | 0.9
18 | 1 | 0 | 0 | 0 | 0 | 1 | 0.98574 | -0.27387 | 0.4 | 1 | 1.1 | 0.9
85 | 1 | 0.0055636 | 0.0013944 | 0 | 0 | 1 | 0.98572 | -0.27426 | 0.4 | 1 | 1.1 | 0.9
63 | 1 | 0 | 0 | 0 | 0 | 1 | 0.98575 | -0.27357 | 0.4 | 1 | 1.1 | 0.9
32 | 1 | 0 | 0 | 0 | 0 | 1 | 0.99429 | -0.10977 | 0.4 | 1 | 1.1 | 0.9
33 | 1 | 0 | 0 | 0 | 0 | 1 | 0.99464 | -0.10297 | 0.4 | 1 | 1.1 | 0.9
82 | 1 | 0.01748 | 0.004381 | 0 | 0 | 1 | 0.99388 | -0.11753 | 0.4 | 1 | 1.1 | 0.9
36 | 1 | 0 | 0 | 0 | 0 | 1 | 0.9851 | -0.28631 | 0.4 | 1 | 1.1 | 0.9
88 | 1 | 0.0057364 | 0.0014377 | 0 | 0 | 1 | 0.98507 | -0.28671 | 0.4 | 1 | 1.1 | 0.9
34 | 1 | 0 | 0 | 0 | 0 | 1 | 0.98513 | -0.28567 | 0.4 | 1 | 1.1 | 0.9
38 | 1 | 0 | 0 | 0 | 0 | 1 | 0.99776 | -0.042785 | 0.4 | 1 | 1.1 | 0.9
78 | 1 | 0.007311 | 0.0018323 | 0 | 0 | 1 | 0.99892 | -0.020632 | 0.4 | 1 | 1.1 | 0.9
9 | 1 | 0.018898 | 0.0047362 | 0 | 0 | 1 | 0.99325 | -0.12973 | 0.4 | 1 | 1.1 | 0.9
12 | 1 | 0 | 0 | 0 | 0 | 1 | 0.98777 | -0.23507 | 0.4 | 1 | 1.1 | 0.9
15 | 1 | 0 | 0 | 0 | 0 | 1 | 0.98819 | -0.22681 | 0.4 | 1 | 1.1 | 0.9
41 | 1 | 0.016543 | 0.0041461 | 0 | 0 | 1 | 0.98735 | -0.24315 | 0.4 | 1 | 1.1 | 0.9
71 | 1 | 0.0028128 | 0.00070494 | 0 | 0 | 1 | 0.98853 | -0.22031 | 0.4 | 1 | 1.1 | 0.9
20 | 1 | 0 | 0 | 0 | 0 | 1 | 0.98114 | -0.36346 | 0.4 | 1 | 1.1 | 0.9
27 | 1 | 0 | 0 | 0 | 0 | 1 | 0.98198 | -0.3471 | 0.4 | 1 | 1.1 | 0.9
60 | 1 | 0.040023 | 0.010031 | 0 | 0 | 1 | 0.98075 | -0.3712 | 0.4 | 1 | 1.1 | 0.9
21 | 1 | 0 | 0 | 0 | 0 | 1 | 0.98797 | -0.23056 | 0.4 | 1 | 1.1 | 0.9
59 | 1 | 0.0041458 | 0.001039 | 0 | 0 | 1 | 0.98744 | -0.24086 | 0.4 | 1 | 1.1 | 0.9
58 | 1 | 0.0070053 | 0.0017557 | 0 | 0 | 1 | 0.99048 | -0.18214 | 0.4 | 1 | 1.1 | 0.9
28 | 1 | 0 | 0 | 0 | 0 | 1 | 0.99119 | -0.1684 | 0.4 | 1 | 1.1 | 0.9
53 | 1 | 0.0069856 | 0.0017508 | 0 | 0 | 1 | 0.99081 | -0.17587 | 0.4 | 1 | 1.1 | 0.9
46 | 1 | 0.036668 | 0.0091899 | 0 | 0 | 1 | 0.99511 | -0.093936 | 0.4 | 1 | 1.1 | 0.9
65 | 1 | 0.008358 | 0.0020947 | 0 | 0 | 1 | 0.98249 | -0.33707 | 0.4 | 1 | 1.1 | 0.9
57 | 1 | 0.024534 | 0.0061487 | 0 | 0 | 1 | 0.99673 | -0.062664 | 0.4 | 1 | 1.1 | 0.9
61 | 1 | 0.0037201 | 0.00093236 | 0 | 0 | 1 | 0.98518 | -0.28464 | 0.4 | 1 | 1.1 | 0.9
37 | 1 | 0 | 0 | 0 | 0 | 1 | 0.98387 | -0.31011 | 0.4 | 1 | 1.1 | 0.9
62 | 1 | 0 | 0 | 0 | 0 | 1 | 0.98523 | -0.28377 | 0.4 | 1 | 1.1 | 0.9
68 | 1 | 0.0068017 | 0.0017047 | 0 | 0 | 1 | 0.99086 | -0.17489 | 0.4 | 1 | 1.1 | 0.9
56 | 1 | 0 | 0 | 0 | 0 | 1 | 0.98612 | -0.26681 | 0.4 | 1 | 1.1 | 0.9
87 | 1 | 0.084249 | 0.021115 | 0 | 0 | 1 | 0.98568 | -0.27529 | 0.4 | 1 | 1.1 | 0.9
55 | 1 | 0 | 0 | 0 | 0 | 1 | 0.98792 | -0.23177 | 0.4 | 1 | 1.1 | 0.9
44 | 3 | 0 | 0 | 0 | 0 | 1 | 1 | 0 | 0.4 | 1 | 1.1 | 0.9
79 | 1 | 0 | 0 | 0 | 0 | 1 | 0.99984 | -0.0030509 | 0.4 | 1 | 1.1 | 0.9
43 | 1 | 0 | 0 | 0 | 0 | 1 | 0.99709 | -0.055341 | 0.4 | 1 | 1.1 | 0.9
45 | 1 | 0 | 0 | 0 | 0 | 1 | 0.99639 | -0.068742 | 0.4 | 1 | 1.1 | 0.9
8 | 1 | 0.045567 | 0.01142 | 0 | 0 | 1 | 0.99134 | -0.16671 | 0.4 | 1 | 1.1 | 0.9
70 | 1 | 0.0027852 | 0.00069804 | 0 | 0 | 1 | 0.9889 | -0.21308 | 0.4 | 1 | 1.1 | 0.9
67 | 1 | 0.003722 | 0.00093283 | 0 | 0 | 1 | 0.98607 | -0.26742 | 0.4 | 1 | 1.1 | 0.9
66 | 1 | 0.0019907 | 0.00049891 | 0 | 0 | 1 | 0.98675 | -0.25415 | 0.4 | 1 | 1.1 | 0.9
54 | 1 | 0.0052673 | 0.0013201 | 0 | 0 | 1 | 0.98876 | -0.21543 | 0.4 | 1 | 1.1 | 0.9
64 | 1 | 0.0076332 | 0.0019131 | 0 | 0 | 1 | 0.98778 | -0.23439 | 0.4 | 1 | 1.1 | 0.9
42 | 1 | 0.03503 | 0.0087794 | 0 | 0 | 1 | 0.99598 | -0.076791 | 0.4 | 1 | 1.1 | 0.9
86 | 1 | 0.010386 | 0.0026031 | 0 | 0 | 1 | 0.99968 | -0.0062352 | 0.4 | 1 | 1.1 | 0.9

## generator_data
GEN_BUS | PG | QG | QMAX | QMIN | VG | MBASE | GEN_STATUS | PMAX | PMIN
44 | 0.54923 | 0.1395 | 10 | -10 | 1 | 100 | 1 | 10 | 0

## branch_data
F_BUS | T_BUS | BR_R | BR_X | BR_B | RATE_A | RATE_B | RATE_C | TAP | SHIFT | BR_STATUS | ANGMIN | ANGMAX | P_in | Q_in | P_out | Q_out
1 | 2 | 0.93118 | 0.59596 | 1.5637e-09 | 0 | 0 | 0 | 0 | 0 | 1 | -90 | 90 | -0.01602 | -0.004015 | 0.016022 | 0.0040165
2 | 5 | 0.35055 | 0.22435 | 5.8866e-10 | 0 | 0 | 0 | 0 | 0 | 1 | -90 | 90 | -0.016022 | -0.0040165 | 0.016023 | 0.004017
5 | 50 | 1.0345 | 0.66209 | 1.7372e-09 | 0 | 0 | 0 | 0 | 0 | 1 | -90 | 90 | 0.0072686 | 0.0018214 | -0.0072681 | -0.0018212
5 | 74 | 0.69128 | 0.44242 | 1.1608e-09 | 0 | 0 | 0 | 0 | 0 | 1 | -90 | 90 | -0.061504 | -0.015441 | 0.061533 | 0.015459
5 | 4 | 0.79828 | 0.5109 | 1.3405e-09 | 0 | 0 | 0 | 0 | 0 | 1 | -90 | 90 | 0.038212 | 0.0096026 | -0.0382 | -0.0095946
3 | 6 | 0.32734 | 0.2095 | 5.497e-10 | 0 | 0 | 0 | 0 | 0 | 1 | -90 | 90 | 0.072659 | 0.018283 | -0.07264 | -0.018271
3 | 7 | 0.85414 | 0.54665 | 1.4343e-09 | 0 | 0 | 0 | 0 | 0 | 1 | -90 | 90 | -0.072659 | -0.018283 | 0.072708 | 0.018314
6 | 73 | 0.6044 | 0.38682 | 1.015e-09 | 0 | 0 | 0 | 0 | 0 | 1 | -90 | 90 | 0.07264 | 0.018271 | -0.072606 | -0.018249
7 | 22 | 0.61971 | 0.39661 | 2.0813e-09 | 0 | 0 | 0 | 0 | 0 | 1 | -90 | 90 | 0.19738 | 0.050011 | -0.19711 | -0.049844
7 | 76 | 0.76357 | 0.48869 | 2.5645e-09 | 0 | 0 | 0 | 0 | 0 | 1 | -90 | 90 | -0.27008 | -0.068325 | 0.27068 | 0.068709
4 | 47 | 0.38849 | 0.24864 | 6.5238e-10 | 0 | 0 | 0 | 0 | 0 | 1 | -90 | 90 | 0.0382 | 0.0095946 | -0.038193 | -0.0095908
47 | 48 | 0.20465 | 0.13098 | 3.4367e-10 | 0 | 0 | 0 | 0 | 0 | 1 | -90 | 90 | 0.031846 | 0.0079999 | -0.031844 | -0.0079985
50 | 84 | 0.30031 | 0.1922 | 5.0431e-10 | 0 | 0 | 0 | 0 | 0 | 1 | -90 | 90 | 0.0042668 | 0.0010693 | -0.0042667 | -0.0010693
50 | 52 | 2.3451 | 1.5008 | 3.938e-09 | 0 | 0 | 0 | 0 | 0 | 1 | -90 | 90 | 0.0030013 | 0.00075188 | -0.0030011 | -0.00075212
74 | 73 | 0.85061 | 0.54439 | 1.4284e-09 | 0 | 0 | 0 | 0 | 0 | 1 | -90 | 90 | -0.064848 | -0.01629 | 0.064886 | 0.016315
22 | 28 | 0.46868 | 0.29995 | 7.8704e-10 | 0 | 0 | 0 | 0 | 0 | 1 | -90 | 90 | 0.092462 | 0.023415 | -0.092418 | -0.023387
22 | 53 | 0.72914 | 0.46665 | 1.2244e-09 | 0 | 0 | 0 | 0 | 0 | 1 | -90 | 90 | 0.10465 | 0.026429 | -0.10457 | -0.026374
76 | 45 | 0.25947 | 0.16606 | 1.3071e-09 | 0 | 0 | 0 | 0 | 0 | 1 | -90 | 90 | -0.27854 | -0.070677 | 0.27875 | 0.070816
48 | 49 | 1.4227 | 0.91054 | 2.3891e-09 | 0 | 0 | 0 | 0 | 0 | 1 | -90 | 90 | 0.031844 | 0.0079985 | -0.031828 | -0.0079888
52 | 72 | 0.14839 | 0.094972 | 2.4919e-10 | 0 | 0 | 0 | 0 | 0 | 1 | -90 | 90 | 0.0030011 | 0.00075212 | -0.003001 | -0.00075214
49 | 51 | 0.64938 | 0.4156 | 1.0905e-09 | 0 | 0 | 0 | 0 | 0 | 1 | -90 | 90 | 0.024154 | 0.0060655 | -0.02415 | -0.006063
51 | 69 | 0.76138 | 0.48728 | 1.2786e-09 | 0 | 0 | 0 | 0 | 0 | 1 | -90 | 90 | 0.02415 | 0.006063 | -0.024145 | -0.00606
69 | 70 | 0.12563 | 0.080403 | 2.1097e-10 | 0 | 0 | 0 | 0 | 0 | 1 | -90 | 90 | 0.022166 | 0.0055641 | -0.022166 | -0.0055637
40 | 75 | 0.94868 | 0.60715 | 1.5931e-09 | 0 | 0 | 0 | 0 | 0 | 1 | -90 | 90 | 0.0047648 | 0.0011941 | -0.0047645 | -0.0011941
40 | 39 | 0.61743 | 0.39515 | 1.0368e-09 | 0 | 0 | 0 | 0 | 0 | 1 | -90 | 90 | -0.0047648 | -0.0011941 | 0.0047649 | 0.0011941
39 | 68 | 2.7905 | 1.7859 | 4.6861e-09 | 0 | 0 | 0 | 0 | 0 | 1 | -90 | 90 | 0.006803 | 0.0017051 | -0.0068017 | -0.0017047
39 | 28 | 0.82977 | 0.53105 | 1.3934e-09 | 0 | 0 | 0 | 0 | 0 | 1 | -90 | 90 | -0.011568 | -0.0028992 | 0.011569 | 0.0028998
26 | 81 | 0.73669 | 0.47148 | 1.2371e-09 | 0 | 0 | 0 | 0 | 0 | 1 | -90 | 90 | -0.0077511 | -0.0019427 | 0.0077516 | 0.0019428
26 | 80 | 0.52143 | 0.33371 | 8.7562e-10 | 0 | 0 | 0 | 0 | 0 | 1 | -90 | 90 | 0.0077511 | 0.0019427 | -0.0077508 | -0.0019425
81 | 82 | 1.254 | 0.80257 | 2.1058e-09 | 0 | 0 | 0 | 0 | 0 | 1 | -90 | 90 | -0.016007 | -0.0040118 | 0.01601 | 0.0040138
31 | 83 | 2.4171 | 1.5469 | 4.0589e-09 | 0 | 0 | 0 | 0 | 0 | 1 | -90 | 90 | 0.040609 | 0.010214 | -0.040566 | -0.010187
31 | 23 | 0.36758 | 0.23525 | 1.2345e-09 | 0 | 0 | 0 | 0 | 0 | 1 | -90 | 90 | 0.15088 | 0.038003 | -0.15079 | -0.037946
31 | 30 | 0.25534 | 0.16342 | 1.2864e-09 | 0 | 0 | 0 | 0 | 0 | 1 | -90 | 90 | -0.19149 | -0.048217 | 0.19159 | 0.048281
83 | 33 | 2.2135 | 1.4166 | 3.717e-09 | 0 | 0 | 0 | 0 | 0 | 1 | -90 | 90 | 0.033541 | 0.0084261 | -0.033514 | -0.0084094
23 | 46 | 2.0915 | 1.3385 | 3.5121e-09 | 0 | 0 | 0 | 0 | 0 | 1 | -90 | 90 | 0.036698 | 0.0092089 | -0.036668 | -0.0091899
23 | 13 | 1.2049 | 0.77117 | 2.0234e-09 | 0 | 0 | 0 | 0 | 0 | 1 | -90 | 90 | 0.11409 | 0.028737 | -0.11392 | -0.02863
30 | 57 | 1.6991 | 1.0874 | 2.8532e-09 | 0 | 0 | 0 | 0 | 0 | 1 | -90 | 90 | 0.024545 | 0.0061554 | -0.024534 | -0.0061487
30 | 38 | 0.21783 | 0.13941 | 1.0974e-09 | 0 | 0 | 0 | 0 | 0 | 1 | -90 | 90 | -0.21613 | -0.054436 | 0.21624 | 0.054506
13 | 77 | 2.1205 | 1.3571 | 3.5609e-09 | 0 | 0 | 0 | 0 | 0 | 1 | -90 | 90 | 0.049308 | 0.012379 | -0.049252 | -0.012344
13 | 11 | 1.0485 | 0.67105 | 1.7607e-09 | 0 | 0 | 0 | 0 | 0 | 1 | -90 | 90 | 0.064613 | 0.016251 | -0.064566 | -0.016221
11 | 9 | 0.47538 | 0.30425 | 7.983e-10 | 0 | 0 | 0 | 0 | 0 | 1 | -90 | 90 | 0.064566 | 0.016221 | -0.064545 | -0.016207
18 | 85 | 0.30195 | 0.19325 | 5.0706e-10 | 0 | 0 | 0 | 0 | 0 | 1 | -90 | 90 | 0.0055636 | 0.0013944 | -0.0055635 | -0.0013944
18 | 63 | 0.23805 | 0.15235 | 3.9974e-10 | 0 | 0 | 0 | 0 | 0 | 1 | -90 | 90 | -0.0055636 | -0.0013944 | 0.0055637 | 0.0013944
63 | 67 | 0.42253 | 0.27042 | 7.0953e-10 | 0 | 0 | 0 | 0 | 0 | 1 | -90 | 90 | -0.063619 | -0.016028 | 0.063638 | 0.016039
63 | 62 | 0.76789 | 0.49145 | 1.2895e-09 | 0 | 0 | 0 | 0 | 0 | 1 | -90 | 90 | 0.058055 | 0.014633 | -0.058027 | -0.014615
32 | 33 | 0.90047 | 0.5763 | 1.5121e-09 | 0 | 0 | 0 | 0 | 0 | 1 | -90 | 90 | -0.033503 | -0.0084026 | 0.033514 | 0.0084094
32 | 82 | 1.0264 | 0.65686 | 1.7235e-09 | 0 | 0 | 0 | 0 | 0 | 1 | -90 | 90 | 0.033503 | 0.0084026 | -0.033491 | -0.0083948
36 | 88 | 0.30758 | 0.19685 | 5.1651e-10 | 0 | 0 | 0 | 0 | 0 | 1 | -90 | 90 | 0.0057365 | 0.0014377 | -0.0057364 | -0.0014377
36 | 34 | 0.48374 | 0.30959 | 8.1233e-10 | 0 | 0 | 0 | 0 | 0 | 1 | -90 | 90 | -0.0057365 | -0.0014377 | 0.0057367 | 0.0014377
34 | 61 | 0.7818 | 0.50035 | 1.3129e-09 | 0 | 0 | 0 | 0 | 0 | 1 | -90 | 90 | -0.0057367 | -0.0014377 | 0.0057369 | 0.0014378
38 | 78 | 0.45938 | 0.294 | 2.3143e-09 | 0 | 0 | 0 | 0 | 0 | 1 | -90 | 90 | -0.21624 | -0.054506 | 0.21647 | 0.054652
78 | 44 | 0.41472 | 0.26542 | 2.0893e-09 | 0 | 0 | 0 | 0 | 0 | 1 | -90 | 90 | -0.22378 | -0.056485 | 0.224 | 0.056626
9 | 8 | 3.5818 | 2.2923 | 6.0148e-09 | 0 | 0 | 0 | 0 | 0 | 1 | -90 | 90 | 0.045647 | 0.011471 | -0.045567 | -0.01142
12 | 15 | 2.1828 | 1.397 | 3.6655e-09 | 0 | 0 | 0 | 0 | 0 | 1 | -90 | 90 | -0.01655 | -0.0041499 | 0.016556 | 0.0041537
12 | 41 | 2.1351 | 1.3665 | 3.5854e-09 | 0 | 0 | 0 | 0 | 0 | 1 | -90 | 90 | 0.01655 | 0.0041499 | -0.016543 | -0.0041461
15 | 71 | 1.7194 | 1.1004 | 2.8874e-09 | 0 | 0 | 0 | 0 | 0 | 1 | -90 | 90 | -0.016556 | -0.0041537 | 0.016561 | 0.0041567
71 | 70 | 1.6374 | 1.0479 | 2.7496e-09 | 0 | 0 | 0 | 0 | 0 | 1 | -90 | 90 | -0.019374 | -0.0048616 | 0.019381 | 0.0048656
20 | 27 | 1.7654 | 1.1299 | 2.9646e-09 | 0 | 0 | 0 | 0 | 0 | 1 | -90 | 90 | -0.040037 | -0.01004 | 0.040069 | 0.01006
20 | 60 | 0.83404 | 0.53378 | 1.4006e-09 | 0 | 0 | 0 | 0 | 0 | 1 | -90 | 90 | 0.040037 | 0.01004 | -0.040023 | -0.010031
27 | 65 | 1.0836 | 0.69351 | 1.8197e-09 | 0 | 0 | 0 | 0 | 0 | 1 | -90 | 90 | -0.040069 | -0.01006 | 0.040088 | 0.010072
21 | 59 | 0.61485 | 0.3935 | 1.0325e-09 | 0 | 0 | 0 | 0 | 0 | 1 | -90 | 90 | 0.073619 | 0.018589 | -0.073583 | -0.018566
21 | 58 | 2.8993 | 1.8555 | 4.8686e-09 | 0 | 0 | 0 | 0 | 0 | 1 | -90 | 90 | -0.073619 | -0.018589 | 0.073791 | 0.018698
59 | 66 | 0.83964 | 0.53737 | 1.41e-09 | 0 | 0 | 0 | 0 | 0 | 1 | -90 | 90 | 0.069437 | 0.017527 | -0.069393 | -0.017498
58 | 28 | 0.75302 | 0.48193 | 1.2645e-09 | 0 | 0 | 0 | 0 | 0 | 1 | -90 | 90 | -0.080796 | -0.020453 | 0.080849 | 0.020487
53 | 54 | 1.7882 | 1.1444 | 3.0028e-09 | 0 | 0 | 0 | 0 | 0 | 1 | -90 | 90 | 0.097581 | 0.024624 | -0.097397 | -0.024506
65 | 37 | 2.4144 | 1.5452 | 4.0544e-09 | 0 | 0 | 0 | 0 | 0 | 1 | -90 | 90 | -0.048446 | -0.012167 | 0.048508 | 0.012206
61 | 62 | 0.40004 | 0.25603 | 6.7178e-10 | 0 | 0 | 0 | 0 | 0 | 1 | -90 | 90 | -0.0094571 | -0.0023702 | 0.0094575 | 0.0023703
37 | 62 | 2.3654 | 1.5139 | 3.9721e-09 | 0 | 0 | 0 | 0 | 0 | 1 | -90 | 90 | -0.048508 | -0.012206 | 0.048569 | 0.012245
56 | 87 | 0.43828 | 0.2805 | 7.3599e-10 | 0 | 0 | 0 | 0 | 0 | 1 | -90 | 90 | 0.084282 | 0.021137 | -0.084248 | -0.021115
56 | 55 | 1.816 | 1.1623 | 3.0496e-09 | 0 | 0 | 0 | 0 | 0 | 1 | -90 | 90 | -0.084282 | -0.021136 | 0.084423 | 0.021226
55 | 54 | 0.77878 | 0.49842 | 1.3078e-09 | 0 | 0 | 0 | 0 | 0 | 1 | -90 | 90 | -0.092057 | -0.02314 | 0.092129 | 0.023186
55 | 64 | 1.5018 | 0.96114 | 2.5219e-09 | 0 | 0 | 0 | 0 | 0 | 1 | -90 | 90 | 0.0076341 | 0.0019134 | -0.0076332 | -0.0019131
44 | 79 | 1.3163 | 0.84245 | 2.2105e-09 | 0 | 0 | 0 | 0 | 0 | 1 | -90 | 90 | 0.010389 | 0.0026046 | -0.010388 | -0.0026038
44 | 43 | 0.79443 | 0.50843 | 4.0022e-09 | 0 | 0 | 0 | 0 | 0 | 1 | -90 | 90 | 0.31484 | 0.080269 | -0.314 | -0.079733
79 | 86 | 1.3735 | 0.87905 | 2.3065e-09 | 0 | 0 | 0 | 0 | 0 | 1 | -90 | 90 | 0.010388 | 0.0026038 | -0.010386 | -0.0026031
43 | 45 | 0.21599 | 0.13823 | 1.0881e-09 | 0 | 0 | 0 | 0 | 0 | 1 | -90 | 90 | 0.27893 | 0.070931 | -0.27875 | -0.070816
43 | 42 | 2.7257 | 1.7444 | 4.5771e-09 | 0 | 0 | 0 | 0 | 0 | 1 | -90 | 90 | 0.035066 | 0.0088019 | -0.03503 | -0.0087794
67 | 66 | 0.86188 | 0.5516 | 1.4473e-09 | 0 | 0 | 0 | 0 | 0 | 1 | -90 | 90 | -0.06736 | -0.016972 | 0.067402 | 0.017