## bus_data
BUS_I | BUS_TYPE | Pd | Qd | Gs | Bs | area | Vm | Va | baseKV | zone | Vmax | Vmin
1 | 1 | 0.0056853 | 0.0014249 | 0 | 0 | 1 | 0.99872 | -0.024597 | 0.4 | 1 | 1.1 | 0.9
2 | 1 | 0.0031676 | 0.00079387 | 0 | 0 | 1 | 0.99888 | -0.021607 | 0.4 | 1 | 1.1 | 0.9
4 | 1 | 0.0029019 | 0.00072729 | 0 | 0 | 1 | 0.99909 | -0.0175 | 0.4 | 1 | 1.1 | 0.9
81 | 1 | 0.0025573 | 0.00064092 | 0 | 0 | 1 | 0.99933 | -0.012913 | 0.4 | 1 | 1.1 | 0.9
5 | 1 | 0 | 0 | 0 | 0 | 1 | 0.98421 | -0.30226 | 0.4 | 1 | 1.1 | 0.9
10 | 1 | 0 | 0 | 0 | 0 | 1 | 0.98335 | -0.31891 | 0.4 | 1 | 1.1 | 0.9
80 | 1 | 0.010764 | 0.0026976 | 0 | 0 | 1 | 0.98516 | -0.28383 | 0.4 | 1 | 1.1 | 0.9
87 | 1 | 0.0021791 | 0.00054614 | 0 | 0 | 1 | 0.9835 | -0.31619 | 0.4 | 1 | 1.1 | 0.9
6 | 1 | 0 | 0 | 0 | 0 | 1 | 0.97387 | -0.50368 | 0.4 | 1 | 1.1 | 0.9
64 | 1 | 0.048282 | 0.012101 | 0 | 0 | 1 | 0.97406 | -0.5 | 0.4 | 1 | 1.1 | 0.9
63 | 1 | 0.0081404 | 0.0020402 | 0 | 0 | 1 | 0.97284 | -0.52407 | 0.4 | 1 | 1.1 | 0.9
7 | 1 | 0 | 0 | 0 | 0 | 1 | 0.97643 | -0.45405 | 0.4 | 1 | 1.1 | 0.9
28 | 1 | 0 | 0 | 0 | 0 | 1 | 0.97652 | -0.45239 | 0.4 | 1 | 1.1 | 0.9
91 | 1 | 0.013101 | 0.0032834 | 0 | 0 | 1 | 0.97627 | -0.45729 | 0.4 | 1 | 1.1 | 0.9
8 | 1 | 0 | 0 | 0 | 0 | 1 | 0.98797 | -0.22931 | 0.4 | 1 | 1.1 | 0.9
48 | 1 | 0.0045246 | 0.001134 | 0 | 0 | 1 | 0.98786 | -0.23151 | 0.4 | 1 | 1.1 | 0.9
49 | 1 | 0.0086922 | 0.0021785 | 0 | 0 | 1 | 0.98662 | -0.25555 | 0.4 | 1 | 1.1 | 0.9
13 | 1 | 0 | 0 | 0 | 0 | 1 | 0.99101 | -0.17099 | 0.4 | 1 | 1.1 | 0.9
45 | 1 | 0.007221 | 0.0018097 | 0 | 0 | 1 | 0.98623 | -0.26278 | 0.4 | 1 | 1.1 | 0.9
9 | 1 | 0 | 0 | 0 | 0 | 1 | 0.97749 | -0.43338 | 0.4 | 1 | 1.1 | 0.9
40 | 1 | 0.0086413 | 0.0021657 | 0 | 0 | 1 | 0.97704 | -0.44209 | 0.4 | 1 | 1.1 | 0.9
17 | 1 | 0 | 0 | 0 | 0 | 1 | 0.97674 | -0.44806 | 0.4 | 1 | 1.1 | 0.9
39 | 1 | 0.0095964 | 0.0024051 | 0 | 0 | 1 | 0.97808 | -0.42165 | 0.4 | 1 | 1.1 | 0.9
38 | 1 | 0.0095504 | 0.0023936 | 0 | 0 | 1 | 0.97988 | -0.38642 | 0.4 | 1 | 1.1 | 0.9
37 | 1 | 0.0092483 | 0.0023178 | 0 | 0 | 1 | 0.98318 | -0.32215 | 0.4 | 1 | 1.1 | 0.9
43 | 1 | 0.0025529 | 0.00063981 | 0 | 0 | 1 | 0.99045 | -0.18186 | 0.4 | 1 | 1.1 | 0.9
83 | 1 | 0 | 0 | 0 | 0 | 1 | 0.99122 | -0.16698 | 0.4 | 1 | 1.1 | 0.9
15 | 1 | 0 | 0 | 0 | 0 | 1 | 0.97563 | -0.4691 | 0.4 | 1 | 1.1 | 0.9
30 | 1 | 0 | 0 | 0 | 0 | 1 | 0.98028 | -0.3781 | 0.4 | 1 | 1.1 | 0.9
16 | 1 | 0 | 0 | 0 | 0 | 1 | 0.98542 | -0.27906 | 0.4 | 1 | 1.1 | 0.9
31 | 1 | 0 | 0 | 0 | 0 | 1 | 0.98806 | -0.22788 | 0.4 | 1 | 1.1 | 0.9
57 | 1 | 0.011562 | 0.0028976 | 0 | 0 | 1 | 0.98483 | -0.29048 | 0.4 | 1 | 1.1 | 0.9
93 | 1 | 0.0051433 | 0.001289 | 0 | 0 | 1 | 0.97661 | -0.4506 | 0.4 | 1 | 1.1 | 0.9
19 | 1 | 0 | 0 | 0 | 0 | 1 | 0.97667 | -0.44949 | 0.4 | 1 | 1.1 | 0.9
26 | 1 | 0 | 0 | 0 | 0 | 1 | 0.97606 | -0.46137 | 0.4 | 1 | 1.1 | 0.9
21 | 1 | 0 | 0 | 0 | 0 | 1 | 0.9758 | -0.4665 | 0.4 | 1 | 1.1 | 0.9
22 | 1 | 0 | 0 | 0 | 0 | 1 | 0.97575 | -0.4676 | 0.4 | 1 | 1.1 | 0.9
97 | 1 | 0.012133 | 0.0030407 | 0 | 0 | 1 | 0.9759 | -0.46454 | 0.4 | 1 | 1.1 | 0.9
92 | 1 | 0.007912 | 0.0019829 | 0 | 0 | 1 | 0.97564 | -0.46963 | 0.4 | 1 | 1.1 | 0.9
23 | 1 | 0 | 0 | 0 | 0 | 1 | 0.98978 | -0.19467 | 0.4 | 1 | 1.1 | 0.9
32 | 1 | 0 | 0 | 0 | 0 | 1 | 0.9892 | -0.20587 | 0.4 | 1 | 1.1 | 0.9
89 | 1 | 0.0029167 | 0.00073098 | 0 | 0 | 1 | 0.99148 | -0.1619 | 0.4 | 1 | 1.1 | 0.9
34 | 1 | 0.010222 | 0.002562 | 0 | 0 | 1 | 0.97567 | -0.46908 | 0.4 | 1 | 1.1 | 0.9
96 | 1 | 0.0040802 | 0.0010226 | 0 | 0 | 1 | 0.97613 | -0.45993 | 0.4 | 1 | 1.1 | 0.9
47 | 1 | 0.017996 | 0.0045102 | 0 | 0 | 1 | 0.98116 | -0.36104 | 0.4 | 1 | 1.1 | 0.9
54 | 1 | 0.0097739 | 0.0024496 | 0 | 0 | 1 | 0.98787 | -0.23154 | 0.4 | 1 | 1.1 | 0.9
100 | 1 | 0.0080185 | 0.0020096 | 0 | 0 | 1 | 0.98886 | -0.21246 | 0.4 | 1 | 1.1 | 0.9
33 | 1 | 0 | 0 | 0 | 0 | 1 | 0.99946 | -0.010303 | 0.4 | 1 | 1.1 | 0.9
52 | 1 | 0 | 0 | 0 | 0 | 1 | 0.9995 | -0.0095207 | 0.4 | 1 | 1.1 | 0.9
44 | 1 | 0.0013136 | 0.00032922 | 0 | 0 | 1 | 0.99946 | -0.010469 | 0.4 | 1 | 1.1 | 0.9
50 | 1 | 0.0082399 | 0.0020651 | 0 | 0 | 1 | 0.99931 | -0.013226 | 0.4 | 1 | 1.1 | 0.9
71 | 1 | 0.0097911 | 0.0024539 | 0 | 0 | 1 | 0.98589 | -0.2697 | 0.4 | 1 | 1.1 | 0.9
76 | 1 | 0.0044508 | 0.0011155 | 0 | 0 | 1 | 0.98325 | -0.32093 | 0.4 | 1 | 1.1 | 0.9
62 | 1 | 0.0045668 | 0.0011445 | 0 | 0 | 1 | 0.97225 | -0.53574 | 0.4 | 1 | 1.1 | 0.9
101 | 1 | 0.0025296 | 0.00063397 | 0 | 0 | 1 | 0.98605 | -0.26669 | 0.4 | 1 | 1.1 | 0.9
46 | 1 | 0.016527 | 0.0041421 | 0 | 0 | 1 | 0.98357 | -0.31419 | 0.4 | 1 | 1.1 | 0.9
36 | 1 | 0.0051359 | 0.0012872 | 0 | 0 | 1 | 0.98311 | -0.32362 | 0.4 | 1 | 1.1 | 0.9
74 | 1 | 0.0054128 | 0.0013566 | 0 | 0 | 1 | 0.98249 | -0.33593 | 0.4 | 1 | 1.1 | 0.9
73 | 1 | 0.0072187 | 0.0018092 | 0 | 0 | 1 | 0.98263 | -0.33315 | 0.4 | 1 | 1.1 | 0.9
99 | 1 | 0.015354 | 0.0038481 | 0 | 0 | 1 | 0.98142 | -0.35712 | 0.4 | 1 | 1.1 | 0.9
59 | 1 | 0.031888 | 0.0079918 | 0 | 0 | 1 | 0.98183 | -0.34907 | 0.4 | 1 | 1.1 | 0.9
42 | 1 | 0.0068949 | 0.001728 | 0 | 0 | 1 | 0.99039 | -0.18297 | 0.4 | 1 | 1.1 | 0.9
82 | 1 | 0.0061672 | 0.0015456 | 0 | 0 | 1 | 0.99103 | -0.17067 | 0.4 | 1 | 1.1 | 0.9
79 | 1 | 0.0059608 | 0.0014939 | 0 | 0 | 1 | 0.99238 | -0.14463 | 0.4 | 1 | 1.1 | 0.9
58 | 1 | 0.031777 | 0.0079641 | 0 | 0 | 1 | 0.98275 | -0.33103 | 0.4 | 1 | 1.1 | 0.9
94 | 1 | 0.006835 | 0.001713 | 0 | 0 | 1 | 0.97578 | -0.46694 | 0.4 | 1 | 1.1 | 0.9
77 | 1 | 0.002453 | 0.00061477 | 0 | 0 | 1 | 0.99289 | -0.13506 | 0.4 | 1 | 1.1 | 0.9
53 | 1 | 0 | 0 | 0 | 0 | 1 | 0.99298 | -0.1333 | 0.4 | 1 | 1.1 | 0.9
86 | 1 | 0.0052715 | 0.0013212 | 0 | 0 | 1 | 0.99384 | -0.11677 | 0.4 | 1 | 1.1 | 0.9
60 | 1 | 0.010188 | 0.0025533 | 0 | 0 | 1 | 0.97142 | -0.55206 | 0.4 | 1 | 1.1 | 0.9
61 | 1 | 0.0059489 | 0.0014909 | 0 | 0 | 1 | 0.97177 | -0.54511 | 0.4 | 1 | 1.1 | 0.9
65 | 1 | 0.0091694 | 0.0022981 | 0 | 0 | 1 | 0.98572 | -0.27311 | 0.4 | 1 | 1.1 | 0.9
66 | 1 | 0.0073543 | 0.0018432 | 0 | 0 | 1 | 0.98587 | -0.2701 | 0.4 | 1 | 1.1 | 0.9
35 | 1 | 0.0033549 | 0.00084081 | 0 | 0 | 1 | 0.97559 | -0.47066 | 0.4 | 1 | 1.1 | 0.9
41 | 1 | 0.0095748 | 0.0023997 | 0 | 0 | 1 | 0.99011 | -0.18844 | 0.4 | 1 | 1.1 | 0.9
55 | 1 | 0.0098559 | 0.0024701 | 0 | 0 | 1 | 0.9877 | -0.23489 | 0.4 | 1 | 1.1 | 0.9
90 | 1 | 0.0029544 | 0.00074044 | 0 | 0 | 1 | 0.98841 | -0.22101 | 0.4 | 1 | 1.1 | 0.9
88 | 3 | 0.0092985 | 0.0023304 | 0 | 0 | 1 | 1 | 0 | 0.4 | 1 | 1.1 | 0.9
67 | 1 | 0.0073229 | 0.0018353 | 0 | 0 | 1 | 0.98597 | -0.26829 | 0.4 | 1 | 1.1 | 0.9
78 | 1 | 0.0075282 | 0.0018867 | 0 | 0 | 1 | 0.9936 | -0.12148 | 0.4 | 1 | 1.1 | 0.9
85 | 1 | 0.0060535 | 0.0015172 | 0 | 0 | 1 | 0.99677 | -0.061134 | 0.4 | 1 | 1.1 | 0.9
84 | 1 | 0 | 0 | 0 | 0 | 1 | 0.99499 | -0.094885 | 0.4 | 1 | 1.1 | 0.9
56 | 1 | 0.01136 | 0.0028471 | 0 | 0 | 1 | 0.97451 | -0.49202 | 0.4 | 1 | 1.1 | 0.9
98 | 1 | 0.0078997 | 0.0019799 | 0 | 0 | 1 | 0.97474 | -0.48748 | 0.4 | 1 | 1.1 | 0.9
95 | 1 | 0.0067714 | 0.0016971 | 0 | 0 | 1 | 0.97532 | -0.47589 | 0.4 | 1 | 1.1 | 0.9
68 | 1 | 0.011187 | 0.0028038 | 0 | 0 | 1 | 0.98733 | -0.24189 | 0.4 | 1 | 1.1 | 0.9
69 | 1 | 0.014782 | 0.0037047 | 0 | 0 | 1 | 0.98666 | -0.2548 | 0.4 | 1 | 1.1 | 0.9
70 | 1 | 0.0070822 | 0.001775 | 0 | 0 | 1 | 0.98733 | -0.24182 | 0.4 | 1 | 1.1 | 0.9
72 | 1 | 0.0079422 | 0.0019905 | 0 | 0 | 1 | 0.98827 | -0.22372 | 0.4 | 1 | 1.1 | 0.9
75 | 1 | 0.0055772 | 0.0013978 | 0 | 0 | 1 | 0.98293 | -0.32718 | 0.4 | 1 | 1.1 | 0.9

## generator_data
GEN_BUS | PG | QG | QMAX | QMIN | VG | MBASE | GEN_STATUS | PMAX | PMIN
88 | 0.59486 | 0.15269 | 10 | -10 | 1 | 100 | 1 | 10 | 0

## branch_data
F_BUS | T_BUS | BR_R | BR_X | BR_B | RATE_A | RATE_B | RATE_C | TAP | SHIFT | BR_STATUS | ANGMIN | ANGMAX | P_in | Q_in | P_out | Q_out
1 | 2 | 2.3521 | 1.5053 | 3.9498e-09 | 0 | 0 | 0 | 0 | 0 | 1 | -90 | 90 | -0.0056853 | -0.0014249 | 0.0056861 | 0.001425
2 | 4 | 2.0747 | 1.3278 | 3.4839e-09 | 0 | 0 | 0 | 0 | 0 | 1 | -90 | 90 | -0.0088537 | -0.0022189 | 0.0088555 | 0.0022196
4 | 81 | 1.746 | 1.1174 | 2.9319e-09 | 0 | 0 | 0 | 0 | 0 | 1 | -90 | 90 | -0.011757 | -0.0029469 | 0.01176 | 0.0029483
81 | 52 | 1.0611 | 0.67907 | 1.7818e-09 | 0 | 0 | 0 | 0 | 0 | 1 | -90 | 90 | -0.014317 | -0.0035892 | 0.01432 | 0.0035905
5 | 10 | 0.55132 | 0.35285 | 9.2582e-10 | 0 | 0 | 0 | 0 | 0 | 1 | -90 | 90 | 0.13187 | 0.033387 | -0.13176 | -0.03332
5 | 80 | 0.51413 | 0.32904 | 1.7267e-09 | 0 | 0 | 0 | 0 | 0 | 1 | -90 | 90 | -0.15674 | -0.039631 | 0.15688 | 0.039719
5 | 87 | 2.4326 | 1.5569 | 4.085e-09 | 0 | 0 | 0 | 0 | 0 | 1 | -90 | 90 | 0.02487 | 0.0062437 | -0.024853 | -0.0062336
10 | 38 | 2.5004 | 1.6003 | 4.1989e-09 | 0 | 0 | 0 | 0 | 0 | 1 | -90 | 90 | 0.11737 | 0.029713 | -0.117 | -0.029471
10 | 37 | 0.97579 | 0.62451 | 1.6386e-09 | 0 | 0 | 0 | 0 | 0 | 1 | -90 | 90 | 0.014387 | 0.0036063 | -0.014385 | -0.003605
80 | 71 | 0.36904 | 0.23618 | 2.4789e-09 | 0 | 0 | 0 | 0 | 0 | 1 | -90 | 90 | -0.16764 | -0.042417 | 0.16775 | 0.042489
87 | 76 | 0.90608 | 0.57989 | 1.5216e-09 | 0 | 0 | 0 | 0 | 0 | 1 | -90 | 90 | 0.022674 | 0.0056874 | -0.022669 | -0.0056843
6 | 64 | 0.54178 | 0.34674 | 9.098e-10 | 0 | 0 | 0 | 0 | 0 | 1 | -90 | 90 | -0.028894 | -0.0072594 | 0.028899 | 0.0072625
6 | 63 | 3.0012 | 1.9208 | 5.0398e-09 | 0 | 0 | 0 | 0 | 0 | 1 | -90 | 90 | 0.028894 | 0.0072594 | -0.028866 | -0.0072419
64 | 15 | 1.7065 | 1.0922 | 2.8657e-09 | 0 | 0 | 0 | 0 | 0 | 1 | -90 | 90 | -0.077182 | -0.019363 | 0.077295 | 0.019436
63 | 62 | 2.3908 | 1.5301 | 4.0148e-09 | 0 | 0 | 0 | 0 | 0 | 1 | -90 | 90 | 0.020726 | 0.0052017 | -0.020714 | -0.0051947
7 | 28 | 0.54225 | 0.34704 | 9.1058e-10 | 0 | 0 | 0 | 0 | 0 | 1 | -90 | 90 | -0.013103 | -0.0032845 | 0.013104 | 0.0032851
7 | 91 | 1.0567 | 0.67631 | 1.7745e-09 | 0 | 0 | 0 | 0 | 0 | 1 | -90 | 90 | 0.013103 | 0.0032845 | -0.013101 | -0.0032834
28 | 96 | 1.336 | 0.85501 | 2.2434e-09 | 0 | 0 | 0 | 0 | 0 | 1 | -90 | 90 | 0.02414 | 0.006055 | -0.024131 | -0.0060497
28 | 17 | 0.4975 | 0.3184 | 8.3544e-10 | 0 | 0 | 0 | 0 | 0 | 1 | -90 | 90 | -0.037244 | -0.0093401 | 0.037251 | 0.0093449
8 | 48 | 2.1252 | 1.3601 | 3.5688e-09 | 0 | 0 | 0 | 0 | 0 | 1 | -90 | 90 | 0.0045251 | 0.0011339 | -0.0045246 | -0.001134
8 | 49 | 3.2692 | 2.0923 | 5.4899e-09 | 0 | 0 | 0 | 0 | 0 | 1 | -90 | 90 | 0.035131 | 0.0088278 | -0.035087 | -0.0088002
8 | 13 | 1.6151 | 1.0336 | 5.4243e-09 | 0 | 0 | 0 | 0 | 0 | 1 | -90 | 90 | -0.15978 | -0.040555 | 0.16023 | 0.040842
8 | 45 | 1.2296 | 0.78697 | 2.0649e-09 | 0 | 0 | 0 | 0 | 0 | 1 | -90 | 90 | 0.12013 | 0.030593 | -0.11993 | -0.030469
49 | 101 | 1.841 | 1.1782 | 3.0915e-09 | 0 | 0 | 0 | 0 | 0 | 1 | -90 | 90 | 0.026395 | 0.0066217 | -0.026381 | -0.0066131
13 | 43 | 2.5139 | 1.6089 | 4.2215e-09 | 0 | 0 | 0 | 0 | 0 | 1 | -90 | 90 | 0.019036 | 0.0047751 | -0.019026 | -0.0047692
13 | 83 | 0.099492 | 0.063675 | 6.683e-10 | 0 | 0 | 0 | 0 | 0 | 1 | -90 | 90 | -0.17927 | -0.045617 | 0.1793 | 0.045639
45 | 46 | 2.0018 | 1.2811 | 3.3615e-09 | 0 | 0 | 0 | 0 | 0 | 1 | -90 | 90 | 0.11271 | 0.028659 | -0.11244 | -0.028482
9 | 40 | 1.677 | 1.0733 | 2.8161e-09 | 0 | 0 | 0 | 0 | 0 | 1 | -90 | 90 | 0.022246 | 0.0055838 | -0.022236 | -0.0055782
9 | 17 | 0.83463 | 0.53416 | 1.4016e-09 | 0 | 0 | 0 | 0 | 0 | 1 | -90 | 90 | 0.075368 | 0.018938 | -0.075315 | -0.018905
9 | 39 | 0.51595 | 0.33021 | 8.6642e-10 | 0 | 0 | 0 | 0 | 0 | 1 | -90 | 90 | -0.097614 | -0.024522 | 0.097668 | 0.024557
40 | 19 | 2.3304 | 1.4915 | 3.9134e-09 | 0 | 0 | 0 | 0 | 0 | 1 | -90 | 90 | 0.013595 | 0.0034124 | -0.01359 | -0.0034098
17 | 93 | 0.28582 | 0.18293 | 4.7998e-10 | 0 | 0 | 0 | 0 | 0 | 1 | -90 | 90 | 0.038064 | 0.0095596 | -0.038059 | -0.0095567
39 | 38 | 1.4136 | 0.9047 | 2.3738e-09 | 0 | 0 | 0 | 0 | 0 | 1 | -90 | 90 | -0.10726 | -0.026962 | 0.10745 | 0.027077
37 | 36 | 1.2405 | 0.79394 | 2.0832e-09 | 0 | 0 | 0 | 0 | 0 | 1 | -90 | 90 | 0.0051362 | 0.0012872 | -0.0051359 | -0.0012872
43 | 42 | 0.29646 | 0.18973 | 4.9783e-10 | 0 | 0 | 0 | 0 | 0 | 1 | -90 | 90 | 0.016473 | 0.0041294 | -0.016472 | -0.0041289
83 | 82 | 2.6371 | 1.6877 | 4.4284e-09 | 0 | 0 | 0 | 0 | 0 | 1 | -90 | 90 | 0.0061683 | 0.0015459 | -0.0061672 | -0.0015456
83 | 79 | 0.53648 | 0.34335 | 3.6036e-09 | 0 | 0 | 0 | 0 | 0 | 1 | -90 | 90 | -0.18547 | -0.047185 | 0.18567 | 0.047313
15 | 30 | 5.058 | 3.2372 | 8.4938e-09 | 0 | 0 | 0 | 0 | 0 | 1 | -90 | 90 | -0.077295 | -0.019436 | 0.077633 | 0.019651
30 | 47 | 0.95353 | 0.61026 | 1.6012e-09 | 0 | 0 | 0 | 0 | 0 | 1 | -90 | 90 | -0.077633 | -0.019651 | 0.077697 | 0.019692
16 | 31 | 2.4659 | 1.5782 | 4.1409e-09 | 0 | 0 | 0 | 0 | 0 | 1 | -90 | 90 | -0.09083 | -0.02286 | 0.091052 | 0.023002
16 | 57 | 0.54848 | 0.35103 | 9.2105e-10 | 0 | 0 | 0 | 0 | 0 | 1 | -90 | 90 | 0.09083 | 0.02286 | -0.09078 | -0.022828
31 | 32 | 0.87467 | 0.55979 | 1.4688e-09 | 0 | 0 | 0 | 0 | 0 | 1 | -90 | 90 | -0.11069 | -0.027925 | 0.1108 | 0.027999
31 | 54 | 0.81531 | 0.5218 | 1.3691e-09 | 0 | 0 | 0 | 0 | 0 | 1 | -90 | 90 | 0.019635 | 0.0049225 | -0.019631 | -0.0049205
57 | 58 | 2.2263 | 1.4248 | 3.7386e-09 | 0 | 0 | 0 | 0 | 0 | 1 | -90 | 90 | 0.079218 | 0.019931 | -0.079065 | -0.019833
93 | 94 | 2.1238 | 1.3592 | 3.5664e-09 | 0 | 0 | 0 | 0 | 0 | 1 | -90 | 90 | 0.032916 | 0.0082677 | -0.03289 | -0.0082516
19 | 26 | 3.7392 | 2.3931 | 6.2791e-09 | 0 | 0 | 0 | 0 | 0 | 1 | -90 | 90 | 0.01359 | 0.0034098 | -0.013583 | -0.0034054
26 | 34 | 2.4217 | 1.5499 | 4.0667e-09 | 0 | 0 | 0 | 0 | 0 | 1 | -90 | 90 | 0.013583 | 0.0034054 | -0.013578 | -0.0034026
21 | 22 | 0.59168 | 0.37867 | 9.9358e-10 | 0 | 0 | 0 | 0 | 0 | 1 | -90 | 90 | 0.0079131 | 0.0019834 | -0.0079127 | -0.0019832
21 | 97 | 1.056 | 0.67587 | 1.7734e-09 | 0 | 0 | 0 | 0 | 0 | 1 | -90 | 90 | -0.0079131 | -0.0019834 | 0.0079139 | 0.0019837
22 | 92 | 1.0959 | 0.70138 | 1.8403e-09 | 0 | 0 | 0 | 0 | 0 | 1 | -90 | 90 | 0.0079127 | 0.0019832 | -0.007912 | -0.0019829
97 | 96 | 0.98127 | 0.62801 | 1.6478e-09 | 0 | 0 | 0 | 0 | 0 | 1 | -90 | 90 | -0.020047 | -0.0050244 | 0.020051 | 0.0050271
23 | 32 | 0.14527 | 0.092975 | 9.7581e-10 | 0 | 0 | 0 | 0 | 0 | 1 | -90 | 90 | 0.34112 | 0.086482 | -0.34094 | -0.086364
23 | 89 | 0.42576 | 0.27249 | 2.8599e-09 | 0 | 0 | 0 | 0 | 0 | 1 | -90 | 90 | -0.34112 | -0.086482 | 0.34166 | 0.086826
32 | 100 | 0.1264 | 0.080899 | 8.4906e-10 | 0 | 0 | 0 | 0 | 0 | 1 | -90 | 90 | 0.23013 | 0.058365 | -0.23006 | -0.058319
89 | 86 | 0.58362 | 0.37352 | 3.9202e-09 | 0 | 0 | 0 | 0 | 0 | 1 | -90 | 90 | -0.34458 | -0.087557 | 0.34533 | 0.088037
34 | 35 | 2.0166 | 1.2906 | 3.3864e-09 | 0 | 0 | 0 | 0 | 0 | 1 | -90 | 90 | 0.0033551 | 0.00084065 | -0.0033549 | -0.00084081
47 | 46 | 2.1303 | 1.3634 | 3.5774e-09 | 0 | 0 | 0 | 0 | 0 | 1 | -90 | 90 | -0.095692 | -0.024202 | 0.095908 | 0.024339
54 | 55 | 1.4855 | 0.95072 | 2.4946e-09 | 0 | 0 | 0 | 0 | 0 | 1 | -90 | 90 | 0.0098575 | 0.0024709 | -0.0098559 | -0.0024701
100 | 90 | 0.17002 | 0.10882 | 1.1421e-09 | 0 | 0 | 0 | 0 | 0 | 1 | -90 | 90 | 0.22204 | 0.056309 | -0.22195 | -0.056251
33 | 52 | 0.36664 | 0.23465 | 6.1569e-10 | 0 | 0 | 0 | 0 | 0 | 1 | -90 | 90 | -0.0095546 | -0.0023947 | 0.009555 | 0.0023949
33 | 44 | 0.56528 | 0.36178 | 9.4925e-10 | 0 | 0 | 0 | 0 | 0 | 1 | -90 | 90 | 0.0013136 | 0.00032913 | -0.0013136 | -0.00032922
33 | 50 | 1.5882 | 1.0165 | 2.6671e-09 | 0 | 0 | 0 | 0 | 0 | 1 | -90 | 90 | 0.008241 | 0.0020656 | -0.0082399 | -0.0020651
52 | 88 | 1.7869 | 1.1436 | 3.0007e-09 | 0 | 0 | 0 | 0 | 0 | 1 | -90 | 90 | -0.023875 | -0.0059854 | 0.023885 | 0.005992
71 | 69 | 0.36837 | 0.23575 | 2.4744e-09 | 0 | 0 | 0 | 0 | 0 | 1 | -90 | 90 | -0.17754 | -0.044943 | 0.17767 | 0.045024
76 | 75 | 1.4881 | 0.95237 | 2.4989e-09 | 0 | 0 | 0 | 0 | 0 | 1 | -90 | 90 | 0.018218 | 0.0045688 | -0.018213 | -0.0045656
62 | 61 | 2.459 | 1.5738 | 4.1293e-09 | 0 | 0 | 0 | 0 | 0 | 1 | -90 | 90 | 0.016147 | 0.0040502 | -0.01614 | -0.0040459
101 | 67 | 0.29296 | 0.1875 | 4.9197e-10 | 0 | 0 | 0 | 0 | 0 | 1 | -90 | 90 | 0.023851 | 0.0059791 | -0.023849 | -0.005978
74 | 73 | 2.2246 | 1.4238 | 3.7358e-09 | 0 | 0 | 0 | 0 | 0 | 1 | -90 | 90 | -0.0054128 | -0.0013566 | 0.0054135 | 0.0013567
73 | 75 | 2.0461 | 1.3095 | 3.436e-09 | 0 | 0 | 0 | 0 | 0 | 1 | -90 | 90 | -0.012632 | -0.0031659 | 0.012636 | 0.0031678
99 | 59 | 2.2635 | 1.4487 | 3.8011e-09 | 0 | 0 | 0 | 0 | 0 | 1 | -90 | 90 | -0.015354 | -0.0038481 | 0.01536 | 0.0038515
59 | 58 | 1.6515 | 1.057 | 2.7733e-09 | 0 | 0 | 0 | 0 | 0 | 1 | -90 | 90 | -0.047248 | -0.011843 | 0.047288 | 0.011869
42 | 41 | 2.5135 | 1.6087 | 4.2209e-09 | 0 | 0 | 0 | 0 | 0 | 1 | -90 | 90 | 0.0095773 | 0.0024009 | -0.0095748 | -0.0023997
79 | 53 | 0.26389 | 0.16889 | 1.7726e-09 | 0 | 0 | 0 | 0 | 0 | 1 | -90 | 90 | -0.19163 | -0.048806 | 0.19174 | 0.048873
94 | 95 | 1.4664 | 0.93847 | 2.4624e-09 | 0 | 0 | 0 | 0 | 0 | 1 | -90 | 90 | 0.026055 | 0.0065386 | -0.026044 | -0.0065317
77 | 53 | 3.1767 | 2.0331 | 5.3345e-09 | 0 | 0 | 0 | 0 | 0 | 1 | -90 | 90 | -0.002453 | -0.00061477 | 0.0024532 | 0.00061438
53 | 78 | 0.27211 | 0.17415 | 1.8278e-09 | 0 | 0 | 0 | 0 | 0 | 1 | -90 | 90 | -0.19419 | -0.049488 | 0.1943 | 0.049558
86 | 84 | 0.27975 | 0.17904 | 1.8791e-09 | 0 | 0 | 0 | 0 | 0 | 1 | -90 | 90 | -0.3506 | -0.089358 | 0.35097 | 0.089595
60 | 61 | 2.8841 | 1.8458 | 4.8432e-09 | 0 | 0 | 0 | 0 | 0 | 1 | -90 | 90 | -0.010188 | -0.0025533 | 0.010191 | 0.002555
65 | 66 | 1.4307 | 0.91563 | 2.4025e-09 | 0 | 0 | 0 | 0 | 0 | 1 | -90 | 90 | -0.0091694 | -0.0022981 | 0.0091707 | 0.0022987
66 | 67 | 0.47645 | 0.30493 | 8.0008e-10 | 0 | 0 | 0 | 0 | 0 | 1 | -90 | 90 | -0.016525 | -0.0041419 | 0.016526 | 0.0041427
90 | 72 | 0.054647 | 0.034974 | 3.6707e-10 | 0 | 0 | 0 | 0 | 0 | 1 | -90 | 90 | 0.219 | 0.05551 | -0.21897 | -0.055492
88 | 85 | 0.49442 | 0.31643 | 3.3211e-09 | 0 | 0 | 0 | 0 | 0 | 1 | -90 | 90 | 0.56168 | 0.14437 | -0.56002 | -0.1433
78 | 84 | 0.59037 | 0.37784 | 3.9655e-09 | 0 | 0 | 0 | 0 | 0 | 1 | -90 | 90 | -0.20183 | -0.051445 | 0.20209 | 0.051611
85 | 84 | 0.2746 | 0.17575 | 1.8445e-09 | 0 | 0 | 0 | 0 | 0 | 1 | -90 | 90 | 0.55396 | 0.14178 | -0.55306 | -0.14121
56 | 98 | 1.7004 | 1.0882 | 2.8554e-09 | 0 | 0 | 0 | 0 | 0 | 1 | -90 | 90 | -0.01136 | -0.0028471 | 0.011363 | 0.0028484
98 | 95 | 2.5652 | 1.6417 | 4.3076e-09 | 0 | 0 | 0 | 0 | 0 | 1 | -90 | 90 | -0.019262 | -0.0048283 | 0.019273 | 0.0048347
68 | 69 | 0.2948 | 0.18867 | 1.9802e-09 | 0 | 0 | 0 | 0 | 0 | 1 | -90 | 90 | 0.19257 | 0.048805 | -0.19245 | -0.048729
68 | 70 | 0.0014651 | 0.00093764 | 9.8409e-12 | 0 | 0 | 0 | 0 | 0 | 1 | -90 | 90 | -0.20376 | -0.051609 | 0.20376 | 0.051609
70 | 72 | 0.37799 | 0.24192 | 2.539e-09 | 0 | 0 | 0 | 0 | 0 | 1 | -90 | 90 | -0.21084 | -0.053384 | 0.21103 | 0.053502