## bus_data
BUS_I | BUS_TYPE | Pd | Qd | Gs | Bs | area | Vm | Va | baseKV | zone | Vmax | Vmin
1 | 1 | 0.0010227 | 0.00025632 | 0 | 0 | 1 | 0.98784 | -0.23446 | 0.4 | 1 | 1.1 | 0.9
2 | 1 | 0.0014756 | 0.00036982 | 0 | 0 | 1 | 0.98782 | -0.23482 | 0.4 | 1 | 1.1 | 0.9
3 | 1 | 0.0053165 | 0.0013324 | 0 | 0 | 1 | 0.98784 | -0.23444 | 0.4 | 1 | 1.1 | 0.9
4 | 1 | 0.0016747 | 0.00041971 | 0 | 0 | 1 | 0.9878 | -0.23527 | 0.4 | 1 | 1.1 | 0.9
57 | 1 | 0 | 0 | 0 | 0 | 1 | 0.98944 | -0.20331 | 0.4 | 1 | 1.1 | 0.9
5 | 1 | 0 | 0 | 0 | 0 | 1 | 0.98778 | -0.23575 | 0.4 | 1 | 1.1 | 0.9
56 | 1 | 0.0045713 | 0.0011457 | 0 | 0 | 1 | 0.98984 | -0.19554 | 0.4 | 1 | 1.1 | 0.9
6 | 1 | 0 | 0 | 0 | 0 | 1 | 0.98777 | -0.23585 | 0.4 | 1 | 1.1 | 0.9
7 | 1 | 0.0010361 | 0.00025967 | 0 | 0 | 1 | 0.98775 | -0.23631 | 0.4 | 1 | 1.1 | 0.9
8 | 1 | 0.0011112 | 0.00027849 | 0 | 0 | 1 | 0.99291 | -0.13615 | 0.4 | 1 | 1.1 | 0.9
9 | 1 | 0.0016411 | 0.0004113 | 0 | 0 | 1 | 0.99301 | -0.13428 | 0.4 | 1 | 1.1 | 0.9
10 | 1 | 0.0017727 | 0.00044429 | 0 | 0 | 1 | 0.99285 | -0.13728 | 0.4 | 1 | 1.1 | 0.9
11 | 1 | 0 | 0 | 0 | 0 | 1 | 0.99313 | -0.13198 | 0.4 | 1 | 1.1 | 0.9
13 | 1 | 0 | 0 | 0 | 0 | 1 | 0.99365 | -0.12184 | 0.4 | 1 | 1.1 | 0.9
14 | 1 | 0.0011737 | 0.00029416 | 0 | 0 | 1 | 0.99259 | -0.14237 | 0.4 | 1 | 1.1 | 0.9
54 | 1 | 0 | 0 | 0 | 0 | 1 | 0.99389 | -0.11722 | 0.4 | 1 | 1.1 | 0.9
55 | 1 | 0.0013646 | 0.000342 | 0 | 0 | 1 | 0.99358 | -0.12336 | 0.4 | 1 | 1.1 | 0.9
16 | 1 | 0.0011002 | 0.00027575 | 0 | 0 | 1 | 0.99216 | -0.15072 | 0.4 | 1 | 1.1 | 0.9
70 | 1 | 0.0022866 | 0.00057308 | 0 | 0 | 1 | 0.99486 | -0.098559 | 0.4 | 1 | 1.1 | 0.9
92 | 1 | 0.0027644 | 0.00069282 | 0 | 0 | 1 | 0.99352 | -0.12435 | 0.4 | 1 | 1.1 | 0.9
17 | 1 | 0.0017999 | 0.00045111 | 0 | 0 | 1 | 0.99176 | -0.15848 | 0.4 | 1 | 1.1 | 0.9
50 | 1 | 0.0022043 | 0.00055245 | 0 | 0 | 1 | 0.99149 | -0.16373 | 0.4 | 1 | 1.1 | 0.9
41 | 1 | 0.0014075 | 0.00035275 | 0 | 0 | 1 | 0.99149 | -0.16364 | 0.4 | 1 | 1.1 | 0.9
18 | 1 | 0.0011177 | 0.00028013 | 0 | 0 | 1 | 0.99164 | -0.16083 | 0.4 | 1 | 1.1 | 0.9
19 | 1 | 0.0011349 | 0.00028443 | 0 | 0 | 1 | 0.99162 | -0.16115 | 0.4 | 1 | 1.1 | 0.9
35 | 1 | 0.001128 | 0.0002827 | 0 | 0 | 1 | 0.99155 | -0.16246 | 0.4 | 1 | 1.1 | 0.9
20 | 1 | 0.0016668 | 0.00041775 | 0 | 0 | 1 | 0.98973 | -0.1975 | 0.4 | 1 | 1.1 | 0.9
21 | 1 | 0.0016651 | 0.00041731 | 0 | 0 | 1 | 0.98984 | -0.19528 | 0.4 | 1 | 1.1 | 0.9
22 | 1 | 0 | 0 | 0 | 0 | 1 | 0.98961 | -0.19978 | 0.4 | 1 | 1.1 | 0.9
23 | 1 | 0.0032396 | 0.00081193 | 0 | 0 | 1 | 0.98991 | -0.19396 | 0.4 | 1 | 1.1 | 0.9
24 | 1 | 0.004085 | 0.0010238 | 0 | 0 | 1 | 0.9896 | -0.20001 | 0.4 | 1 | 1.1 | 0.9
25 | 1 | 0.0026724 | 0.00066978 | 0 | 0 | 1 | 0.98949 | -0.20216 | 0.4 | 1 | 1.1 | 0.9
26 | 1 | 0.0016668 | 0.00041775 | 0 | 0 | 1 | 0.98998 | -0.19271 | 0.4 | 1 | 1.1 | 0.9
27 | 1 | 0 | 0 | 0 | 0 | 1 | 0.98915 | -0.20875 | 0.4 | 1 | 1.1 | 0.9
51 | 1 | 0 | 0 | 0 | 0 | 1 | 0.99011 | -0.19009 | 0.4 | 1 | 1.1 | 0.9
31 | 1 | 0 | 0 | 0 | 0 | 1 | 0.98912 | -0.20934 | 0.4 | 1 | 1.1 | 0.9
28 | 1 | 0.001673 | 0.0004193 | 0 | 0 | 1 | 0.98904 | -0.21087 | 0.4 | 1 | 1.1 | 0.9
52 | 1 | 0.0032686 | 0.00081919 | 0 | 0 | 1 | 0.9901 | -0.19023 | 0.4 | 1 | 1.1 | 0.9
53 | 1 | 0 | 0 | 0 | 0 | 1 | 0.99088 | -0.17512 | 0.4 | 1 | 1.1 | 0.9
34 | 1 | 0.0026946 | 0.00067533 | 0 | 0 | 1 | 0.98911 | -0.20953 | 0.4 | 1 | 1.1 | 0.9
29 | 1 | 0.0016346 | 0.00040968 | 0 | 0 | 1 | 0.98892 | -0.21329 | 0.4 | 1 | 1.1 | 0.9
30 | 1 | 0.0039233 | 0.00098327 | 0 | 0 | 1 | 0.98889 | -0.21385 | 0.4 | 1 | 1.1 | 0.9
33 | 1 | 0.0016589 | 0.00041577 | 0 | 0 | 1 | 0.98888 | -0.21396 | 0.4 | 1 | 1.1 | 0.9
36 | 1 | 0 | 0 | 0 | 0 | 1 | 0.99808 | -0.03688 | 0.4 | 1 | 1.1 | 0.9
37 | 1 | 0.0062171 | 0.0015581 | 0 | 0 | 1 | 0.99817 | -0.035229 | 0.4 | 1 | 1.1 | 0.9
38 | 1 | 0.0026342 | 0.0006602 | 0 | 0 | 1 | 0.99795 | -0.039432 | 0.4 | 1 | 1.1 | 0.9
39 | 1 | 0.0008642 | 0.00021659 | 0 | 0 | 1 | 0.99895 | -0.020229 | 0.4 | 1 | 1.1 | 0.9
40 | 1 | 0.0034684 | 0.00086928 | 0 | 0 | 1 | 0.99791 | -0.040151 | 0.4 | 1 | 1.1 | 0.9
58 | 1 | 0 | 0 | 0 | 0 | 1 | 0.99905 | -0.018219 | 0.4 | 1 | 1.1 | 0.9
59 | 1 | 0.0019219 | 0.00048168 | 0 | 0 | 1 | 0.99898 | -0.019674 | 0.4 | 1 | 1.1 | 0.9
60 | 1 | 0.0016367 | 0.00041019 | 0 | 0 | 1 | 0.99921 | -0.015197 | 0.4 | 1 | 1.1 | 0.9
42 | 1 | 0.0077571 | 0.0019441 | 0 | 0 | 1 | 0.99663 | -0.064633 | 0.4 | 1 | 1.1 | 0.9
43 | 1 | 0.0019324 | 0.00048431 | 0 | 0 | 1 | 0.99618 | -0.073111 | 0.4 | 1 | 1.1 | 0.9
44 | 1 | 0.0032836 | 0.00082296 | 0 | 0 | 1 | 0.99701 | -0.057292 | 0.4 | 1 | 1.1 | 0.9
45 | 1 | 0.0019324 | 0.00048431 | 0 | 0 | 1 | 0.99578 | -0.080919 | 0.4 | 1 | 1.1 | 0.9
46 | 1 | 0 | 0 | 0 | 0 | 1 | 0.99728 | -0.052017 | 0.4 | 1 | 1.1 | 0.9
47 | 1 | 0 | 0 | 0 | 0 | 1 | 0.99487 | -0.098393 | 0.4 | 1 | 1.1 | 0.9
48 | 1 | 0.0010116 | 0.00025352 | 0 | 0 | 1 | 0.99724 | -0.052878 | 0.4 | 1 | 1.1 | 0.9
49 | 1 | 0.00083795 | 0.00021001 | 0 | 0 | 1 | 0.99805 | -0.037293 | 0.4 | 1 | 1.1 | 0.9
69 | 1 | 0.0065975 | 0.0016535 | 0 | 0 | 1 | 0.99473 | -0.10102 | 0.4 | 1 | 1.1 | 0.9
74 | 1 | 0.0010128 | 0.00025384 | 0 | 0 | 1 | 0.99723 | -0.052977 | 0.4 | 1 | 1.1 | 0.9
88 | 1 | 0.00081363 | 0.00020392 | 0 | 0 | 1 | 0.99847 | -0.029162 | 0.4 | 1 | 1.1 | 0.9
87 | 1 | 0.00067565 | 0.00016933 | 0 | 0 | 1 | 0.9987 | -0.02483 | 0.4 | 1 | 1.1 | 0.9
64 | 1 | 0 | 0 | 0 | 0 | 1 | 0.99082 | -0.17627 | 0.4 | 1 | 1.1 | 0.9
65 | 1 | 0.0021612 | 0.00054164 | 0 | 0 | 1 | 0.99235 | -0.14674 | 0.4 | 1 | 1.1 | 0.9
61 | 1 | 0.0021725 | 0.00054448 | 0 | 0 | 1 | 0.99066 | -0.17949 | 0.4 | 1 | 1.1 | 0.9
66 | 1 | 0.0024637 | 0.00061746 | 0 | 0 | 1 | 0.99078 | -0.17704 | 0.4 | 1 | 1.1 | 0.9
67 | 1 | 0.0021908 | 0.00054906 | 0 | 0 | 1 | 0.99323 | -0.12973 | 0.4 | 1 | 1.1 | 0.9
62 | 1 | 0.0017452 | 0.0004374 | 0 | 0 | 1 | 0.99065 | -0.17967 | 0.4 | 1 | 1.1 | 0.9
81 | 1 | 0 | 0 | 0 | 0 | 1 | 0.99944 | -0.01073 | 0.4 | 1 | 1.1 | 0.9
73 | 1 | 0 | 0 | 0 | 0 | 1 | 0.99965 | -0.0066648 | 0.4 | 1 | 1.1 | 0.9
63 | 1 | 0.010998 | 0.0027564 | 0 | 0 | 1 | 0.99046 | -0.18338 | 0.4 | 1 | 1.1 | 0.9
95 | 1 | 0.0028773 | 0.00072111 | 0 | 0 | 1 | 0.99027 | -0.18708 | 0.4 | 1 | 1.1 | 0.9
71 | 1 | 0.0018843 | 0.00047226 | 0 | 0 | 1 | 0.99077 | -0.17737 | 0.4 | 1 | 1.1 | 0.9
79 | 1 | 0 | 0 | 0 | 0 | 1 | 0.99348 | -0.12487 | 0.4 | 1 | 1.1 | 0.9
72 | 1 | 0.0018836 | 0.00047207 | 0 | 0 | 1 | 0.99074 | -0.17794 | 0.4 | 1 | 1.1 | 0.9
77 | 1 | 0.00059019 | 0.00014791 | 0 | 0 | 1 | 0.99494 | -0.096748 | 0.4 | 1 | 1.1 | 0.9
82 | 3 | 0 | 0 | 0 | 0 | 1 | 1 | 0 | 0.4 | 1 | 1.1 | 0.9
83 | 1 | 0.00080026 | 0.00020056 | 0 | 0 | 1 | 0.99998 | -0.00046052 | 0.4 | 1 | 1.1 | 0.9
84 | 1 | 0.00071375 | 0.00017888 | 0 | 0 | 1 | 0.99881 | -0.022696 | 0.4 | 1 | 1.1 | 0.9
85 | 1 | 0.00068431 | 0.0001715 | 0 | 0 | 1 | 0.99951 | -0.0094134 | 0.4 | 1 | 1.1 | 0.9
75 | 1 | 0.00057401 | 0.00014386 | 0 | 0 | 1 | 0.99533 | -0.089392 | 0.4 | 1 | 1.1 | 0.9
76 | 1 | 0.00056159 | 0.00014075 | 0 | 0 | 1 | 0.99646 | -0.067634 | 0.4 | 1 | 1.1 | 0.9
78 | 1 | 0.00056715 | 0.00014214 | 0 | 0 | 1 | 0.99684 | -0.060386 | 0.4 | 1 | 1.1 | 0.9
80 | 1 | 0.00077901 | 0.00019524 | 0 | 0 | 1 | 0.99722 | -0.053146 | 0.4 | 1 | 1.1 | 0.9
94 | 1 | 0.00069585 | 0.0001744 | 0 | 0 | 1 | 0.99762 | -0.045438 | 0.4 | 1 | 1.1 | 0.9
93 | 1 | 0.000947 | 0.00023734 | 0 | 0 | 1 | 0.99833 | -0.0319 | 0.4 | 1 | 1.1 | 0.9
89 | 1 | 0.00067781 | 0.00016987 | 0 | 0 | 1 | 0.99997 | -0.00063105 | 0.4 | 1 | 1.1 | 0.9
90 | 1 | 0.00071553 | 0.00017933 | 0 | 0 | 1 | 0.99875 | -0.023842 | 0.4 | 1 | 1.1 | 0.9
86 | 1 | 0.00067574 | 0.00016936 | 0 | 0 | 1 | 0.9991 | -0.017197 | 0.4 | 1 | 1.1 | 0.9
91 | 1 | 0.0006804 | 0.00017052 | 0 | 0 | 1 | 0.99997 | -0.00067107 | 0.4 | 1 | 1.1 | 0.9

## generator_data
GEN_BUS | PG | QG | QMAX | QMIN | VG | MBASE | GEN_STATUS | PMAX | PMIN
82 | 0.14856 | 0.037589 | 10 | -10 | 1 | 100 | 1 | 10 | 0

## branch_data
F_BUS | T_BUS | BR_R | BR_X | BR_B | RATE_A | RATE_B | RATE_C | TAP | SHIFT | BR_STATUS | ANGMIN | ANGMAX | P_in | Q_in | P_out | Q_out
1 | 2 | 0.37563 | 0.2404 | 6.3078e-10 | 0 | 0 | 0 | 0 | 0 | 1 | -90 | 90 | 0.0041865 | 0.0010484 | -0.0041864 | -0.0010484
1 | 3 | 0.0088985 | 0.0056951 | 1.4943e-11 | 0 | 0 | 0 | 0 | 0 | 1 | -90 | 90 | -0.0052092 | -0.0013047 | 0.0052092 | 0.0013047
2 | 4 | 0.73682 | 0.47157 | 1.2373e-09 | 0 | 0 | 0 | 0 | 0 | 1 | -90 | 90 | 0.0027108 | 0.00067861 | -0.0027108 | -0.00067869
3 | 57 | 12.9549 | 8.2911 | 2.1755e-08 | 0 | 0 | 0 | 0 | 0 | 1 | -90 | 90 | -0.010526 | -0.0026372 | 0.010541 | 0.0026451
4 | 5 | 1.9983 | 1.2789 | 3.3556e-09 | 0 | 0 | 0 | 0 | 0 | 1 | -90 | 90 | 0.0010361 | 0.00025899 | -0.0010361 | -0.0002593
57 | 56 | 3.2379 | 2.0723 | 5.4374e-09 | 0 | 0 | 0 | 0 | 0 | 1 | -90 | 90 | -0.010541 | -0.0026451 | 0.010545 | 0.002647
5 | 6 | 0.41937 | 0.2684 | 7.0424e-10 | 0 | 0 | 0 | 0 | 0 | 1 | -90 | 90 | 0.0010361 | 0.0002593 | -0.0010361 | -0.00025936
56 | 17 | 10.794 | 6.9082 | 1.8126e-08 | 0 | 0 | 0 | 0 | 0 | 1 | -90 | 90 | -0.015117 | -0.0037927 | 0.015143 | 0.003808
6 | 7 | 1.9427 | 1.2433 | 3.2623e-09 | 0 | 0 | 0 | 0 | 0 | 1 | -90 | 90 | 0.0010361 | 0.00025936 | -0.0010361 | -0.00025967
8 | 9 | 2.8656 | 1.834 | 4.8121e-09 | 0 | 0 | 0 | 0 | 0 | 1 | -90 | 90 | -0.002884 | -0.00072238 | 0.0028843 | 0.00072207
8 | 10 | 2.8153 | 1.8018 | 4.7276e-09 | 0 | 0 | 0 | 0 | 0 | 1 | -90 | 90 | 0.0017728 | 0.00044389 | -0.0017727 | -0.00044429
9 | 11 | 2.2519 | 1.4412 | 3.7815e-09 | 0 | 0 | 0 | 0 | 0 | 1 | -90 | 90 | -0.0045254 | -0.0011334 | 0.0045259 | 0.0011333
11 | 13 | 1.4605 | 0.93475 | 2.4527e-09 | 0 | 0 | 0 | 0 | 0 | 1 | -90 | 90 | -0.030769 | -0.0077346 | 0.030784 | 0.0077439
11 | 14 | 1.7541 | 1.1226 | 2.9456e-09 | 0 | 0 | 0 | 0 | 0 | 1 | -90 | 90 | 0.026243 | 0.0066013 | -0.02623 | -0.0065932
13 | 54 | 0.58656 | 0.3754 | 9.85e-10 | 0 | 0 | 0 | 0 | 0 | 1 | -90 | 90 | -0.034913 | -0.0087784 | 0.034921 | 0.0087833
13 | 55 | 1.6375 | 1.048 | 2.7498e-09 | 0 | 0 | 0 | 0 | 0 | 1 | -90 | 90 | 0.0041294 | 0.0010346 | -0.0041291 | -0.0010346
14 | 16 | 1.4739 | 0.94328 | 2.475e-09 | 0 | 0 | 0 | 0 | 0 | 1 | -90 | 90 | 0.025056 | 0.0062991 | -0.025046 | -0.0062929
54 | 70 | 2.3738 | 1.5192 | 3.9862e-09 | 0 | 0 | 0 | 0 | 0 | 1 | -90 | 90 | -0.034921 | -0.0087833 | 0.034952 | 0.0088028
55 | 92 | 1.5777 | 1.0098 | 2.6495e-09 | 0 | 0 | 0 | 0 | 0 | 1 | -90 | 90 | 0.0027645 | 0.00069264 | -0.0027644 | -0.00069282
16 | 17 | 1.4313 | 0.91603 | 2.4035e-09 | 0 | 0 | 0 | 0 | 0 | 1 | -90 | 90 | 0.023946 | 0.0060172 | -0.023937 | -0.0060117
70 | 47 | 0.019829 | 0.012691 | 3.3299e-11 | 0 | 0 | 0 | 0 | 0 | 1 | -90 | 90 | -0.037239 | -0.0093759 | 0.037239 | 0.0093761
17 | 18 | 1.4831 | 0.94916 | 2.4905e-09 | 0 | 0 | 0 | 0 | 0 | 1 | -90 | 90 | 0.0069938 | 0.0017526 | -0.006993 | -0.0017523
50 | 41 | 0.17936 | 0.11479 | 3.0119e-10 | 0 | 0 | 0 | 0 | 0 | 1 | -90 | 90 | -0.0022043 | -0.00055245 | 0.0022043 | 0.00055243
41 | 35 | 1.4479 | 0.92668 | 2.4315e-09 | 0 | 0 | 0 | 0 | 0 | 1 | -90 | 90 | -0.0036118 | -0.00090518 | 0.003612 | 0.00090507
18 | 19 | 0.24098 | 0.15423 | 4.0467e-10 | 0 | 0 | 0 | 0 | 0 | 1 | -90 | 90 | 0.0058753 | 0.0014722 | -0.0058752 | -0.0014722
19 | 35 | 1.2142 | 0.77706 | 2.0389e-09 | 0 | 0 | 0 | 0 | 0 | 1 | -90 | 90 | 0.0047403 | 0.0011878 | -0.00474 | -0.0011878
20 | 21 | 0.48691 | 0.31162 | 8.1765e-10 | 0 | 0 | 0 | 0 | 0 | 1 | -90 | 90 | -0.020018 | -0.0050192 | 0.02002 | 0.0050205
20 | 22 | 0.5453 | 0.34899 | 9.1571e-10 | 0 | 0 | 0 | 0 | 0 | 1 | -90 | 90 | 0.018351 | 0.0046015 | -0.018349 | -0.0046003
21 | 23 | 0.26776 | 0.17136 | 4.4964e-10 | 0 | 0 | 0 | 0 | 0 | 1 | -90 | 90 | -0.021685 | -0.0054378 | 0.021687 | 0.0054386
22 | 24 | 0.24664 | 0.15785 | 4.1418e-10 | 0 | 0 | 0 | 0 | 0 | 1 | -90 | 90 | 0.0040851 | 0.0010238 | -0.004085 | -0.0010238
22 | 25 | 0.73494 | 0.47036 | 1.2342e-09 | 0 | 0 | 0 | 0 | 0 | 1 | -90 | 90 | 0.014264 | 0.0035765 | -0.014263 | -0.0035756
23 | 26 | 0.2193 | 0.14035 | 3.6826e-10 | 0 | 0 | 0 | 0 | 0 | 1 | -90 | 90 | -0.024926 | -0.0062506 | 0.024928 | 0.0062515
25 | 27 | 2.4947 | 1.5966 | 4.1892e-09 | 0 | 0 | 0 | 0 | 0 | 1 | -90 | 90 | 0.01159 | 0.0029058 | -0.011586 | -0.0029039
26 | 51 | 0.43422 | 0.2779 | 7.2918e-10 | 0 | 0 | 0 | 0 | 0 | 1 | -90 | 90 | -0.026595 | -0.0066692 | 0.026598 | 0.0066713
27 | 31 | 0.95469 | 0.611 | 1.6032e-09 | 0 | 0 | 0 | 0 | 0 | 1 | -90 | 90 | 0.0026947 | 0.00067519 | -0.0026946 | -0.00067529
27 | 28 | 1.0442 | 0.66829 | 1.7535e-09 | 0 | 0 | 0 | 0 | 0 | 1 | -90 | 90 | 0.0088918 | 0.0022287 | -0.0088909 | -0.0022283
51 | 52 | 0.19562 | 0.1252 | 3.2851e-10 | 0 | 0 | 0 | 0 | 0 | 1 | -90 | 90 | 0.0032686 | 0.00081917 | -0.0032686 | -0.00081919
51 | 53 | 2.2041 | 1.4106 | 3.7013e-09 | 0 | 0 | 0 | 0 | 0 | 1 | -90 | 90 | -0.029867 | -0.0074905 | 0.029888 | 0.0075037
31 | 34 | 0.30218 | 0.1934 | 5.0745e-10 | 0 | 0 | 0 | 0 | 0 | 1 | -90 | 90 | 0.0026946 | 0.00067529 | -0.0026946 | -0.00067533
28 | 29 | 1.4723 | 0.94225 | 2.4723e-09 | 0 | 0 | 0 | 0 | 0 | 1 | -90 | 90 | 0.0072179 | 0.001809 | -0.007217 | -0.0018087
53 | 64 | 0.81023 | 0.51855 | 1.3606e-09 | 0 | 0 | 0 | 0 | 0 | 1 | -90 | 90 | 0.0062323 | 0.0015617 | -0.0062319 | -0.0015616
53 | 65 | 2.3219 | 1.486 | 3.899e-09 | 0 | 0 | 0 | 0 | 0 | 1 | -90 | 90 | -0.05392 | -0.013528 | 0.053993 | 0.013574
53 | 61 | 1.0787 | 0.69036 | 1.8114e-09 | 0 | 0 | 0 | 0 | 0 | 1 | -90 | 90 | 0.0178 | 0.0044625 | -0.017796 | -0.0044603
29 | 30 | 0.43523 | 0.27855 | 7.3088e-10 | 0 | 0 | 0 | 0 | 0 | 1 | -90 | 90 | 0.0055824 | 0.001399 | -0.0055822 | -0.001399
30 | 33 | 0.28432 | 0.18197 | 4.7745e-10 | 0 | 0 | 0 | 0 | 0 | 1 | -90 | 90 | 0.001659 | 0.00041573 | -0.0016589 | -0.00041577
36 | 37 | 1.2077 | 0.7729 | 2.028e-09 | 0 | 0 | 0 | 0 | 0 | 1 | -90 | 90 | -0.0061035 | -0.0015296 | 0.006104 | 0.0015297
36 | 38 | 1.8667 | 1.1947 | 3.1346e-09 | 0 | 0 | 0 | 0 | 0 | 1 | -90 | 90 | 0.0061035 | 0.0015296 | -0.0061028 | -0.0015294
37 | 39 | 5.4404 | 3.4819 | 9.1359e-09 | 0 | 0 | 0 | 0 | 0 | 1 | -90 | 90 | -0.012321 | -0.0030878 | 0.01233 | 0.0030925
38 | 40 | 0.9258 | 0.59251 | 1.5547e-09 | 0 | 0 | 0 | 0 | 0 | 1 | -90 | 90 | 0.0034686 | 0.0008692 | -0.0034684 | -0.00086928
39 | 58 | 0.6818 | 0.43635 | 1.1449e-09 | 0 | 0 | 0 | 0 | 0 | 1 | -90 | 90 | -0.013194 | -0.0033091 | 0.013195 | 0.0033098
58 | 59 | 3.3836 | 2.1655 | 5.682e-09 | 0 | 0 | 0 | 0 | 0 | 1 | -90 | 90 | 0.0019221 | 0.0004812 | -0.0019219 | -0.00048168
58 | 60 | 0.89506 | 0.57284 | 1.503e-09 | 0 | 0 | 0 | 0 | 0 | 1 | -90 | 90 | -0.015117 | -0.003791 | 0.01512 | 0.0037923
60 | 81 | 1.1937 | 0.76398 | 2.0046e-09 | 0 | 0 | 0 | 0 | 0 | 1 | -90 | 90 | -0.016756 | -0.0042025 | 0.01676 | 0.0042045
42 | 43 | 0.79271 | 0.50734 | 1.3312e-09 | 0 | 0 | 0 | 0 | 0 | 1 | -90 | 90 | 0.047775 | 0.012045 | -0.047756 | -0.012032
42 | 44 | 0.59073 | 0.37807 | 9.9199e-10 | 0 | 0 | 0 | 0 | 0 | 1 | -90 | 90 | -0.055532 | -0.013989 | 0.055552 | 0.014001
43 | 45 | 0.76031 | 0.4866 | 1.2768e-09 | 0 | 0 | 0 | 0 | 0 | 1 | -90 | 90 | 0.045823 | 0.011548 | -0.045806 | -0.011537
44 | 46 | 0.40097 | 0.25662 | 6.7334e-10 | 0 | 0 | 0 | 0 | 0 | 1 | -90 | 90 | -0.058835 | -0.014824 | 0.05885 | 0.014834
45 | 47 | 1.7746 | 1.1357 | 2.98e-09 | 0 | 0 | 0 | 0 | 0 | 1 | -90 | 90 | 0.043874 | 0.011053 | -0.043837 | -0.01103
46 | 48 | 1.8951 | 1.2128 | 3.1823e-09 | 0 | 0 | 0 | 0 | 0 | 1 | -90 | 90 | 0.0020245 | 0.00050703 | -0.0020244 | -0.0005073
46 | 49 | 1.0829 | 0.69307 | 1.8185e-09 | 0 | 0 | 0 | 0 | 0 | 1 | -90 | 90 | -0.060875 | -0.015341 | 0.060918 | 0.015368
47 | 69 | 1.7689 | 1.1321 | 2.9705e-09 | 0 | 0 | 0 | 0 | 0 | 1 | -90 | 90 | 0.0065984 | 0.0016537 | -0.0065975 | -0.0016535
48 | 74 | 0.43792 | 0.28027 | 7.3539e-10 | 0 | 0 | 0 | 0 | 0 | 1 | -90 | 90 | 0.0010129 | 0.00025377 | -0.0010128 | -0.00025384
49 | 88 | 0.59059 | 0.37798 | 9.9175e-10 | 0 | 0 | 0 | 0 | 0 | 1 | -90 | 90 | -0.061756 | -0.015578 | 0.06178 | 0.015593
88 | 87 | 0.31074 | 0.19887 | 5.2181e-10 | 0 | 0 | 0 | 0 | 0 | 1 | -90 | 90 | -0.062593 | -0.015797 | 0.062606 | 0.015805
87 | 86 | 0.54206 | 0.34692 | 9.1026e-10 | 0 | 0 | 0 | 0 | 0 | 1 | -90 | 90 | -0.063282 | -0.015975 | 0.063305 | 0.015989
64 | 66 | 0.5409 | 0.34617 | 9.0831e-10 | 0 | 0 | 0 | 0 | 0 | 1 | -90 | 90 | 0.0062319 | 0.0015616 | -0.0062317 | -0.0015616
65 | 67 | 1.3409 | 0.8582 | 2.2518e-09 | 0 | 0 | 0 | 0 | 0 | 1 | -90 | 90 | -0.056154 | -0.014116 | 0.0562 | 0.014145
61 | 62 | 0.050927 | 0.032593 | 8.5519e-11 | 0 | 0 | 0 | 0 | 0 | 1 | -90 | 90 | 0.015624 | 0.0039158 | -0.015624 | -0.0039157
66 | 71 | 0.39428 | 0.25234 | 6.6211e-10 | 0 | 0 | 0 | 0 | 0 | 1 | -90 | 90 | 0.003768 | 0.00094412 | -0.003768 | -0.00094415
67 | 79 | 0.36906 | 0.2362 | 6.1975e-10 | 0 | 0 | 0 | 0 | 0 | 1 | -90 | 90 | -0.058391 | -0.014694 | 0.058404 | 0.014703
62 | 63 | 1.178 | 0.7539 | 1.9781e-09 | 0 | 0 | 0 | 0 | 0 | 1 | -90 | 90 | 0.013879 | 0.0034783 | -0.013876 | -0.0034769
81 | 73 | 1.087 | 0.69565 | 1.8253e-09 | 0 | 0 | 0 | 0 | 0 | 1 | -90 | 90 | -0.01676 | -0.0042045 | 0.016763 | 0.0042064
73 | 82 | 1.7829 | 1.141 | 2.994e-09 | 0 | 0 | 0 | 0 | 0 | 1 | -90 | 90 | -0.016763 | -0.0042064 | 0.016768 | 0.0042095
63 | 95 | 5.6464 | 3.6137 | 9.4818e-09 | 0 | 0 | 0 | 0 | 0 | 1 | -90 | 90 | 0.0028778 | 0.00072051 | -0.0028773 | -0.00072111
71 | 72 | 1.3101 | 0.83847 | 2.2e-09 | 0 | 0 | 0 | 0 | 0 | 1 | -90 | 90 | 0.0018836 | 0.00047189 | -0.0018836 | -0.00047207
79 | 77 | 2.1393 | 1.3692 | 3.5925e-09 | 0 | 0 | 0 | 0 | 0 | 1 | -90 | 90 | -0.058404 | -0.014703 | 0.058483 | 0.014753
77 | 75 | 0.55499 | 0.35519 | 9.3197e-10 | 0 | 0 | 0 | 0 | 0 | 1 | -90 | 90 | -0.059073 | -0.0149 | 0.059094 | 0.014914
82 | 83 | 0.95606 | 0.61188 | 1.6055e-09 | 0 | 0 | 0 | 0 | 0 | 1 | -90 | 90 | 0.0021585 | 0.0005407 | -0.0021585 | -0.00054083
82 | 84 | 1.5782 | 1.01 | 2.6502e-09 | 0 | 0 | 0 | 0 | 0 | 1 | -90 | 90 | 0.064915 | 0.016475 | -0.064844 | -0.01643
82 | 85 | 0.6554 | 0.41946 | 1.1006e-09 | 0 | 0 | 0 | 0 | 0 | 1 | -90 | 90 | 0.064718 | 0.016364 | -0.064689 | -0.016345
83 | 89 | 0.56267 | 0.36011 | 9.4487e-10 | 0 | 0 | 0 | 0 | 0 | 1 | -90 | 90 | 0.0013582 | 0.00034027 | -0.0013582 | -0.00034036
84 | 90 | 0.08047 | 0.051501 | 1.3513e-10 | 0 | 0 | 0 | 0 | 0 | 1 | -90 | 90 | 0.06413 | 0.016251 | -0.064126 | -0.016249
85 | 86 | 0.54723 | 0.35023 | 9.1894e-10 | 0 | 0 | 0 | 0 | 0 | 1 | -90 | 90 | 0.064005 | 0.016174 | -0.063981 | -0.016159
75 | 76 | 1.6284 | 1.0421 | 2.7344e-09 | 0 | 0 | 0 | 0 | 0 | 1 | -90 | 90 | -0.059668 | -0.015058 | 0.05973 | 0.015097
76 | 78 | 0.53819 | 0.34444 | 9.0377e-10 | 0 | 0 | 0 | 0 | 0 | 1 | -90 | 90 | -0.060292 | -0.015238 | 0.060313 | 0.015251
78 | 80 | 0.53289 | 0.34105 | 8.9487e-10 | 0 | 0 | 0 | 0 | 0 | 1 | -90 | 90 | -0.06088 | -0.015393 | 0.060901 | 0.015407
80 | 94 | 0.56059 | 0.35878 | 9.4139e-10 | 0 | 0 | 0 | 0 | 0 | 1 | -90 | 90 | -0.06168 | -0.015602 | 0.061703 | 0.015617
94 | 93 | 0.97471 | 0.62381 | 1.6368e-09 | 0 | 0 | 0 | 0 | 0 | 1 | -90 | 90 | -0.062399 | -0.015791 | 0.062439 | 0.015817
93 | 90 | 0.57201 | 0.36609 | 9.6057e-10 | 0 | 0 | 0 | 0 | 0 | 1 | -90 | 90 | -0.063386 | -0.016054 | 0.063411 | 0.01607
89 | 91 | 0.26362 | 0.16872 | 4.4269e-10 | 0 | 0 | 0 | 0 | 0 | 1 | -90 | 90 | 0.0006804 | 0.00017048 | -0.0006804 | -0.00017052