## bus_data
BUS_I | BUS_TYPE | Pd | Qd | Gs | Bs | area | Vm | Va | baseKV | zone | Vmax | Vmin
1 | 1 | 0.058485 | 0.014658 | 0 | 0 | 1 | 0.99486 | -0.098859 | 0.4 | 1 | 1.1 | 0.9
2 | 1 | 0 | 0 | 0 | 0 | 1 | 0.99558 | -0.084773 | 0.4 | 1 | 1.1 | 0.9
4 | 3 | 0 | 0 | 0 | 0 | 1 | 1 | 0 | 0.4 | 1 | 1.1 | 0.9
6 | 1 | 0 | 0 | 0 | 0 | 1 | 0.99372 | -0.12082 | 0.4 | 1 | 1.1 | 0.9
26 | 1 | 0.077434 | 0.019407 | 0 | 0 | 1 | 0.99891 | -0.020903 | 0.4 | 1 | 1.1 | 0.9
5 | 1 | 0 | 0 | 0 | 0 | 1 | 0.99629 | -0.070652 | 0.4 | 1 | 1.1 | 0.9
7 | 1 | 0 | 0 | 0 | 0 | 1 | 0.99189 | -0.15509 | 0.4 | 1 | 1.1 | 0.9
27 | 1 | 0.036392 | 0.0091206 | 0 | 0 | 1 | 0.99602 | -0.075898 | 0.4 | 1 | 1.1 | 0.9
10 | 1 | 0 | 0 | 0 | 0 | 1 | 0.98609 | -0.26674 | 0.4 | 1 | 1.1 | 0.9
28 | 1 | 0.021891 | 0.0054863 | 0 | 0 | 1 | 0.99356 | -0.12389 | 0.4 | 1 | 1.1 | 0.9
13 | 1 | 0 | 0 | 0 | 0 | 1 | 0.99118 | -0.16876 | 0.4 | 1 | 1.1 | 0.9
29 | 1 | 0.076821 | 0.019253 | 0 | 0 | 1 | 0.99129 | -0.16674 | 0.4 | 1 | 1.1 | 0.9
8 | 1 | 0 | 0 | 0 | 0 | 1 | 0.98599 | -0.26771 | 0.4 | 1 | 1.1 | 0.9
12 | 1 | 0 | 0 | 0 | 0 | 1 | 0.98877 | -0.21465 | 0.4 | 1 | 1.1 | 0.9
19 | 1 | 0.0017949 | 0.00044984 | 0 | 0 | 1 | 0.97928 | -0.39745 | 0.4 | 1 | 1.1 | 0.9
11 | 1 | 0 | 0 | 0 | 0 | 1 | 0.98232 | -0.34004 | 0.4 | 1 | 1.1 | 0.9
30 | 1 | 0.038748 | 0.0097112 | 0 | 0 | 1 | 0.98589 | -0.27068 | 0.4 | 1 | 1.1 | 0.9
20 | 1 | 0.037325 | 0.0093546 | 0 | 0 | 1 | 0.98065 | -0.37276 | 0.4 | 1 | 1.1 | 0.9
21 | 1 | 0.091609 | 0.022959 | 0 | 0 | 1 | 0.99103 | -0.17153 | 0.4 | 1 | 1.1 | 0.9
14 | 1 | 0 | 0 | 0 | 0 | 1 | 0.97634 | -0.45473 | 0.4 | 1 | 1.1 | 0.9
18 | 1 | 0 | 0 | 0 | 0 | 1 | 0.97187 | -0.54255 | 0.4 | 1 | 1.1 | 0.9
25 | 1 | 0.0016086 | 0.00040316 | 0 | 0 | 1 | 0.97173 | -0.5453 | 0.4 | 1 | 1.1 | 0.9
16 | 1 | 0 | 0 | 0 | 0 | 1 | 0.97091 | -0.56168 | 0.4 | 1 | 1.1 | 0.9
15 | 1 | 0.007445 | 0.0018659 | 0 | 0 | 1 | 0.97073 | -0.56523 | 0.4 | 1 | 1.1 | 0.9
17 | 1 | 0.020249 | 0.0050748 | 0 | 0 | 1 | 0.97013 | -0.57698 | 0.4 | 1 | 1.1 | 0.9
23 | 1 | 0 | 0 | 0 | 0 | 1 | 0.9716 | -0.54794 | 0.4 | 1 | 1.1 | 0.9
22 | 1 | 0.0045898 | 0.0011503 | 0 | 0 | 1 | 0.9716 | -0.54798 | 0.4 | 1 | 1.1 | 0.9
24 | 1 | 0.0051972 | 0.0013025 | 0 | 0 | 1 | 0.97144 | -0.55107 | 0.4 | 1 | 1.1 | 0.9

## generator_data
GEN_BUS | PG | QG | QMAX | QMIN | VG | MBASE | GEN_STATUS | PMAX | PMIN
4 | 0.48388 | 0.12292 | 10 | -10 | 1 | 100 | 1 | 10 | 0

## branch_data
F_BUS | T_BUS | BR_R | BR_X | BR_B | RATE_A | RATE_B | RATE_C | TAP | SHIFT | BR_STATUS | ANGMIN | ANGMAX | P_in | Q_in | P_out | Q_out
1 | 2 | 1.0693 | 0.68434 | 1.7956e-09 | 0 | 0 | 0 | 0 | 0 | 1 | -90 | 90 | -0.058485 | -0.014658 | 0.058524 | 0.014683
2 | 4 | 4.7064 | 3.0121 | 7.9034e-09 | 0 | 0 | 0 | 0 | 0 | 1 | -90 | 90 | -0.080455 | -0.020194 | 0.080782 | 0.020402
2 | 6 | 7.3026 | 4.6737 | 1.2263e-08 | 0 | 0 | 0 | 0 | 0 | 1 | -90 | 90 | 0.021932 | 0.0055112 | -0.021894 | -0.0054883
4 | 26 | 1.2087 | 0.77355 | 2.0297e-09 | 0 | 0 | 0 | 0 | 0 | 1 | -90 | 90 | 0.077511 | 0.019456 | -0.077434 | -0.019407
4 | 5 | 2.8051 | 1.7953 | 4.7106e-09 | 0 | 0 | 0 | 0 | 0 | 1 | -90 | 90 | 0.11378 | 0.029023 | -0.11339 | -0.028776
4 | 7 | 3.2939 | 2.1081 | 1.1063e-08 | 0 | 0 | 0 | 0 | 0 | 1 | -90 | 90 | 0.21181 | 0.054044 | -0.21023 | -0.053037
6 | 28 | 0.62062 | 0.3972 | 1.0422e-09 | 0 | 0 | 0 | 0 | 0 | 1 | -90 | 90 | 0.021894 | 0.0054883 | -0.021891 | -0.0054863
5 | 27 | 0.64125 | 0.4104 | 1.0768e-09 | 0 | 0 | 0 | 0 | 0 | 1 | -90 | 90 | 0.036401 | 0.0091264 | -0.036392 | -0.0091206
5 | 10 | 11.3499 | 7.2639 | 1.906e-08 | 0 | 0 | 0 | 0 | 0 | 1 | -90 | 90 | 0.076991 | 0.01965 | -0.07627 | -0.019189
7 | 13 | 0.45434 | 0.29078 | 1.5259e-09 | 0 | 0 | 0 | 0 | 0 | 1 | -90 | 90 | 0.13337 | 0.033757 | -0.13328 | -0.033701
7 | 29 | 0.66789 | 0.42745 | 1.1216e-09 | 0 | 0 | 0 | 0 | 0 | 1 | -90 | 90 | 0.076864 | 0.01928 | -0.076821 | -0.019253
10 | 11 | 8.5261 | 5.4567 | 1.4318e-08 | 0 | 0 | 0 | 0 | 0 | 1 | -90 | 90 | 0.037514 | 0.0094739 | -0.037383 | -0.0093913
10 | 30 | 0.4432 | 0.28365 | 7.4426e-10 | 0 | 0 | 0 | 0 | 0 | 1 | -90 | 90 | 0.038755 | 0.0097158 | -0.038748 | -0.0097112
13 | 21 | 0.092142 | 0.058971 | 3.0946e-10 | 0 | 0 | 0 | 0 | 0 | 1 | -90 | 90 | 0.13328 | 0.033701 | -0.13326 | -0.03369
8 | 12 | 5.6688 | 3.628 | 9.5195e-09 | 0 | 0 | 0 | 0 | 0 | 1 | -90 | 90 | -0.041459 | -0.010608 | 0.041566 | 0.010676
8 | 19 | 13.7294 | 8.7868 | 2.3055e-08 | 0 | 0 | 0 | 0 | 0 | 1 | -90 | 90 | 0.041459 | 0.010608 | -0.041201 | -0.010445
12 | 21 | 4.6304 | 2.9635 | 7.7757e-09 | 0 | 0 | 0 | 0 | 0 | 1 | -90 | 90 | -0.041566 | -0.010675 | 0.041653 | 0.010731
19 | 14 | 6.2793 | 4.0187 | 1.0545e-08 | 0 | 0 | 0 | 0 | 0 | 1 | -90 | 90 | 0.039406 | 0.0099954 | -0.039298 | -0.0099272
11 | 20 | 3.7852 | 2.4225 | 6.3563e-09 | 0 | 0 | 0 | 0 | 0 | 1 | -90 | 90 | 0.037383 | 0.0093914 | -0.037325 | -0.0093547
14 | 18 | 9.5545 | 6.1149 | 1.6045e-08 | 0 | 0 | 0 | 0 | 0 | 1 | -90 | 90 | 0.039297 | 0.0099274 | -0.039133 | -0.0098235
18 | 25 | 1.0209 | 0.65335 | 1.7143e-09 | 0 | 0 | 0 | 0 | 0 | 1 | -90 | 90 | 0.011399 | 0.0028576 | -0.011397 | -0.0028568
18 | 16 | 2.9205 | 1.8691 | 4.9043e-09 | 0 | 0 | 0 | 0 | 0 | 1 | -90 | 90 | 0.027734 | 0.0069661 | -0.027709 | -0.0069504
25 | 23 | 1.1392 | 0.72907 | 1.913e-09 | 0 | 0 | 0 | 0 | 0 | 1 | -90 | 90 | 0.0097887 | 0.0024537 | -0.0097875 | -0.0024531
16 | 17 | 3.1915 | 2.0426 | 5.3595e-09 | 0 | 0 | 0 | 0 | 0 | 1 | -90 | 90 | 0.020263 | 0.005084 | -0.020248 | -0.005075
16 | 15 | 2.0162 | 1.2904 | 3.3858e-09 | 0 | 0 | 0 | 0 | 0 | 1 | -90 | 90 | 0.007446 | 0.0018665 | -0.0074447 | -0.001866
23 | 24 | 2.5513 | 1.6328 | 4.2844e-09 | 0 | 0 | 0 | 0 | 0 | 1 | -90 | 90 | 0.0051978 | 0.0013027 | -0.005197 | -0.0013026
23 | 22 | 0.040129 | 0.025683 | 6.7387e-11 | 0 | 0 | 0 | 0 | 0 | 1 | -90 | 90 | 0.0045897 | 0.0011504 | -0.0045897 | -0.0011504