## bus_data
BUS_I | BUS_TYPE | Pd | Qd | Gs | Bs | area | Vm | Va | baseKV | zone | Vmax | Vmin
1 | 1 | 0.062996 | 0.015788 | 0 | 0 | 1 | 0.98272 | -0.33248 | 0.4 | 1 | 1.1 | 0.9
2 | 1 | 0.019715 | 0.0049411 | 0 | 0 | 1 | 0.98262 | -0.33443 | 0.4 | 1 | 1.1 | 0.9
3 | 1 | 0 | 0 | 0 | 0 | 1 | 0.98505 | -0.28702 | 0.4 | 1 | 1.1 | 0.9
5 | 1 | 0 | 0 | 0 | 0 | 1 | 0.98467 | -0.29449 | 0.4 | 1 | 1.1 | 0.9
6 | 1 | 0.0058424 | 0.0014642 | 0 | 0 | 1 | 0.9901 | -0.18915 | 0.4 | 1 | 1.1 | 0.9
20 | 1 | 0.03025 | 0.0075813 | 0 | 0 | 1 | 0.98466 | -0.29467 | 0.4 | 1 | 1.1 | 0.9
15 | 1 | 0 | 0 | 0 | 0 | 1 | 0.99099 | -0.17201 | 0.4 | 1 | 1.1 | 0.9
9 | 1 | 0 | 0 | 0 | 0 | 1 | 0.99458 | -0.1031 | 0.4 | 1 | 1.1 | 0.9
12 | 1 | 0 | 0 | 0 | 0 | 1 | 0.99394 | -0.11526 | 0.4 | 1 | 1.1 | 0.9
41 | 1 | 0.0098225 | 0.0024617 | 0 | 0 | 1 | 0.99537 | -0.087988 | 0.4 | 1 | 1.1 | 0.9
10 | 1 | 0 | 0 | 0 | 0 | 1 | 0.99938 | -0.011898 | 0.4 | 1 | 1.1 | 0.9
28 | 1 | 0.018788 | 0.0047086 | 0 | 0 | 1 | 0.99935 | -0.012538 | 0.4 | 1 | 1.1 | 0.9
17 | 3 | 0 | 0 | 0 | 0 | 1 | 1 | 0 | 0.4 | 1 | 1.1 | 0.9
27 | 1 | 0.059137 | 0.014821 | 0 | 0 | 1 | 0.99804 | -0.037777 | 0.4 | 1 | 1.1 | 0.9
11 | 1 | 0 | 0 | 0 | 0 | 1 | 0.99388 | -0.11657 | 0.4 | 1 | 1.1 | 0.9
16 | 1 | 0 | 0 | 0 | 0 | 1 | 0.99318 | -0.12993 | 0.4 | 1 | 1.1 | 0.9
38 | 1 | 0.0068635 | 0.0017201 | 0 | 0 | 1 | 0.99512 | -0.092787 | 0.4 | 1 | 1.1 | 0.9
46 | 1 | 0.010609 | 0.0026589 | 0 | 0 | 1 | 0.99161 | -0.15988 | 0.4 | 1 | 1.1 | 0.9
13 | 1 | 0 | 0 | 0 | 0 | 1 | 0.98611 | -0.26663 | 0.4 | 1 | 1.1 | 0.9
18 | 1 | 0 | 0 | 0 | 0 | 1 | 0.98768 | -0.23615 | 0.4 | 1 | 1.1 | 0.9
33 | 1 | 0.014749 | 0.0036964 | 0 | 0 | 1 | 0.98573 | -0.27413 | 0.4 | 1 | 1.1 | 0.9
14 | 1 | 0 | 0 | 0 | 0 | 1 | 0.98863 | -0.2177 | 0.4 | 1 | 1.1 | 0.9
49 | 1 | 0.021596 | 0.0054126 | 0 | 0 | 1 | 0.9877 | -0.23585 | 0.4 | 1 | 1.1 | 0.9
32 | 1 | 0.024879 | 0.0062352 | 0 | 0 | 1 | 0.99294 | -0.13472 | 0.4 | 1 | 1.1 | 0.9
39 | 1 | 0.0093083 | 0.0023329 | 0 | 0 | 1 | 0.99863 | -0.025947 | 0.4 | 1 | 1.1 | 0.9
36 | 1 | 0.0094631 | 0.0023717 | 0 | 0 | 1 | 0.99856 | -0.027338 | 0.4 | 1 | 1.1 | 0.9
21 | 1 | 0 | 0 | 0 | 0 | 1 | 0.98046 | -0.37628 | 0.4 | 1 | 1.1 | 0.9
48 | 1 | 0 | 0 | 0 | 0 | 1 | 0.97988 | -0.38754 | 0.4 | 1 | 1.1 | 0.9
55 | 1 | 0.012525 | 0.003139 | 0 | 0 | 1 | 0.98075 | -0.3705 | 0.4 | 1 | 1.1 | 0.9
22 | 1 | 0 | 0 | 0 | 0 | 1 | 0.98337 | -0.31931 | 0.4 | 1 | 1.1 | 0.9
24 | 1 | 0 | 0 | 0 | 0 | 1 | 0.9855 | -0.27802 | 0.4 | 1 | 1.1 | 0.9
51 | 1 | 0.0082601 | 0.0020702 | 0 | 0 | 1 | 0.982 | -0.34609 | 0.4 | 1 | 1.1 | 0.9
23 | 1 | 0 | 0 | 0 | 0 | 1 | 0.99795 | -0.038865 | 0.4 | 1 | 1.1 | 0.9
40 | 1 | 0.013071 | 0.003276 | 0 | 0 | 1 | 0.99624 | -0.071341 | 0.4 | 1 | 1.1 | 0.9
25 | 1 | 0 | 0 | 0 | 0 | 1 | 0.98496 | -0.28849 | 0.4 | 1 | 1.1 | 0.9
45 | 1 | 0.018697 | 0.0046858 | 0 | 0 | 1 | 0.98662 | -0.2563 | 0.4 | 1 | 1.1 | 0.9
50 | 1 | 0.0083647 | 0.0020964 | 0 | 0 | 1 | 0.98448 | -0.29783 | 0.4 | 1 | 1.1 | 0.9
19 | 1 | 0.050573 | 0.012675 | 0 | 0 | 1 | 0.98359 | -0.31558 | 0.4 | 1 | 1.1 | 0.9
29 | 1 | 0.028178 | 0.0070621 | 0 | 0 | 1 | 0.99864 | -0.026219 | 0.4 | 1 | 1.1 | 0.9
37 | 1 | 0.0064388 | 0.0016137 | 0 | 0 | 1 | 0.99589 | -0.078218 | 0.4 | 1 | 1.1 | 0.9
44 | 1 | 0 | 0 | 0 | 0 | 1 | 0.99066 | -0.1783 | 0.4 | 1 | 1.1 | 0.9
34 | 1 | 0.024926 | 0.006247 | 0 | 0 | 1 | 0.9854 | -0.28061 | 0.4 | 1 | 1.1 | 0.9
35 | 1 | 0.008189 | 0.0020524 | 0 | 0 | 1 | 0.99672 | -0.062217 | 0.4 | 1 | 1.1 | 0.9
47 | 1 | 0.0081385 | 0.0020397 | 0 | 0 | 1 | 0.97944 | -0.39631 | 0.4 | 1 | 1.1 | 0.9
53 | 1 | 0.016928 | 0.0042425 | 0 | 0 | 1 | 0.98118 | -0.36223 | 0.4 | 1 | 1.1 | 0.9
52 | 1 | 0 | 0 | 0 | 0 | 1 | 0.98139 | -0.35814 | 0.4 | 1 | 1.1 | 0.9
43 | 1 | 0.010104 | 0.0025323 | 0 | 0 | 1 | 0.98852 | -0.21956 | 0.4 | 1 | 1.1 | 0.9
30 | 1 | 0.027914 | 0.0069958 | 0 | 0 | 1 | 0.99833 | -0.032148 | 0.4 | 1 | 1.1 | 0.9
31 | 1 | 0.01263 | 0.0031653 | 0 | 0 | 1 | 0.9981 | -0.036488 | 0.4 | 1 | 1.1 | 0.9
42 | 1 | 0.010383 | 0.0026023 | 0 | 0 | 1 | 0.98958 | -0.199 | 0.4 | 1 | 1.1 | 0.9
54 | 1 | 0.013452 | 0.0033714 | 0 | 0 | 1 | 0.98076 | -0.37035 | 0.4 | 1 | 1.1 | 0.9
56 | 1 | 0 | 0 | 0 | 0 | 1 | 0.98007 | -0.38383 | 0.4 | 1 | 1.1 | 0.9
57 | 1 | 0.013627 | 0.0034153 | 0 | 0 | 1 | 0.97986 | -0.38797 | 0.4 | 1 | 1.1 | 0.9
58 | 1 | 0.013765 | 0.0034497 | 0 | 0 | 1 | 0.97979 | -0.38933 | 0.4 | 1 | 1.1 | 0.9

## generator_data
GEN_BUS | PG | QG | QMAX | QMIN | VG | MBASE | GEN_STATUS | PMAX | PMIN
17 | 0.61634 | 0.15685 | 10 | -10 | 1 | 100 | 1 | 10 | 0

## branch_data
F_BUS | T_BUS | BR_R | BR_X | BR_B | RATE_A | RATE_B | RATE_C | TAP | SHIFT | BR_STATUS | ANGMIN | ANGMAX | P_in | Q_in | P_out | Q_out
1 | 2 | 0.42863 | 0.27432 | 7.1979e-10 | 0 | 0 | 0 | 0 | 0 | 1 | -90 | 90 | 0.019717 | 0.0049423 | -0.019715 | -0.0049412
1 | 3 | 2.3847 | 1.5262 | 4.0046e-09 | 0 | 0 | 0 | 0 | 0 | 1 | -90 | 90 | -0.082713 | -0.020731 | 0.082892 | 0.020845
3 | 5 | 0.40187 | 0.2572 | 6.7486e-10 | 0 | 0 | 0 | 0 | 0 | 1 | -90 | 90 | 0.080901 | 0.020307 | -0.080873 | -0.020288
3 | 6 | 2.6163 | 1.6744 | 8.7868e-09 | 0 | 0 | 0 | 0 | 0 | 1 | -90 | 90 | -0.16379 | -0.041152 | 0.16456 | 0.041643
5 | 20 | 0.0094 | 0.006016 | 1.5785e-11 | 0 | 0 | 0 | 0 | 0 | 1 | -90 | 90 | 0.080873 | 0.020288 | -0.080872 | -0.020288
6 | 15 | 0.44504 | 0.28482 | 2.242e-09 | 0 | 0 | 0 | 0 | 0 | 1 | -90 | 90 | -0.17041 | -0.043107 | 0.17055 | 0.043197
20 | 19 | 1.795 | 1.1488 | 3.0144e-09 | 0 | 0 | 0 | 0 | 0 | 1 | -90 | 90 | 0.050623 | 0.012707 | -0.050572 | -0.012675
15 | 16 | 0.80483 | 0.51509 | 4.0546e-09 | 0 | 0 | 0 | 0 | 0 | 1 | -90 | 90 | -0.23208 | -0.058722 | 0.23255 | 0.059022
15 | 14 | 3.2743 | 2.0955 | 5.4984e-09 | 0 | 0 | 0 | 0 | 0 | 1 | -90 | 90 | 0.061538 | 0.015526 | -0.061404 | -0.01544
9 | 12 | 0.37191 | 0.23802 | 1.8736e-09 | 0 | 0 | 0 | 0 | 0 | 1 | -90 | 90 | 0.14634 | 0.037247 | -0.14625 | -0.037192
9 | 41 | 0.46288 | 0.29624 | 2.3319e-09 | 0 | 0 | 0 | 0 | 0 | 1 | -90 | 90 | -0.14634 | -0.037247 | 0.14644 | 0.037315
12 | 46 | 1.3608 | 0.87094 | 4.5704e-09 | 0 | 0 | 0 | 0 | 0 | 1 | -90 | 90 | 0.14625 | 0.037192 | -0.14594 | -0.036992
41 | 40 | 0.47832 | 0.30613 | 2.4097e-09 | 0 | 0 | 0 | 0 | 0 | 1 | -90 | 90 | -0.15627 | -0.039777 | 0.15639 | 0.039857
10 | 28 | 0.032717 | 0.020939 | 5.494e-11 | 0 | 0 | 0 | 0 | 0 | 1 | -90 | 90 | 0.087571 | 0.021971 | -0.087568 | -0.021969
10 | 17 | 0.36344 | 0.2326 | 1.2206e-09 | 0 | 0 | 0 | 0 | 0 | 1 | -90 | 90 | -0.14678 | -0.036838 | 0.14686 | 0.036892
10 | 27 | 1.9564 | 1.2521 | 3.2854e-09 | 0 | 0 | 0 | 0 | 0 | 1 | -90 | 90 | 0.05921 | 0.014868 | -0.059137 | -0.014821
28 | 29 | 0.89057 | 0.56996 | 1.4955e-09 | 0 | 0 | 0 | 0 | 0 | 1 | -90 | 90 | 0.06878 | 0.01726 | -0.068736 | -0.017232
17 | 39 | 0.6559 | 0.41977 | 3.3043e-09 | 0 | 0 | 0 | 0 | 0 | 1 | -90 | 90 | 0.17937 | 0.045847 | -0.17914 | -0.045703
17 | 36 | 0.4271 | 0.27335 | 2.1517e-09 | 0 | 0 | 0 | 0 | 0 | 1 | -90 | 90 | 0.2901 | 0.074112 | -0.28972 | -0.073867
11 | 16 | 0.23141 | 0.1481 | 1.1658e-09 | 0 | 0 | 0 | 0 | 0 | 1 | -90 | 90 | 0.2576 | 0.065367 | -0.25744 | -0.065261
11 | 38 | 0.41256 | 0.26404 | 2.0784e-09 | 0 | 0 | 0 | 0 | 0 | 1 | -90 | 90 | -0.2576 | -0.065367 | 0.2579 | 0.065555
16 | 32 | 0.85023 | 0.54415 | 1.4278e-09 | 0 | 0 | 0 | 0 | 0 | 1 | -90 | 90 | 0.024884 | 0.0062387 | -0.024879 | -0.0062352
38 | 37 | 0.24664 | 0.15785 | 1.2425e-09 | 0 | 0 | 0 | 0 | 0 | 1 | -90 | 90 | -0.26476 | -0.067275 | 0.26495 | 0.067394
46 | 44 | 0.60398 | 0.38655 | 1.0142e-09 | 0 | 0 | 0 | 0 | 0 | 1 | -90 | 90 | 0.13533 | 0.034333 | -0.13521 | -0.034257
13 | 18 | 3.3544 | 2.1468 | 5.6329e-09 | 0 | 0 | 0 | 0 | 0 | 1 | -90 | 90 | -0.039696 | -0.0099571 | 0.039754 | 0.0099936
13 | 33 | 0.82281 | 0.5266 | 1.3817e-09 | 0 | 0 | 0 | 0 | 0 | 1 | -90 | 90 | 0.039696 | 0.0099571 | -0.039682 | -0.0099482
18 | 49 | 0.032931 | 0.021076 | 5.5301e-11 | 0 | 0 | 0 | 0 | 0 | 1 | -90 | 90 | -0.039754 | -0.0099935 | 0.039755 | 0.0099939
33 | 34 | 1.1334 | 0.72535 | 1.9032e-09 | 0 | 0 | 0 | 0 | 0 | 1 | -90 | 90 | 0.024933 | 0.0062517 | -0.024926 | -0.006247
14 | 49 | 1.2967 | 0.82989 | 2.1775e-09 | 0 | 0 | 0 | 0 | 0 | 1 | -90 | 90 | 0.061404 | 0.01544 | -0.061351 | -0.015406
39 | 23 | 0.34396 | 0.22014 | 1.7328e-09 | 0 | 0 | 0 | 0 | 0 | 1 | -90 | 90 | 0.16984 | 0.04337 | -0.16973 | -0.043302
36 | 35 | 0.56169 | 0.35948 | 2.8297e-09 | 0 | 0 | 0 | 0 | 0 | 1 | -90 | 90 | 0.28026 | 0.071495 | -0.27979 | -0.071194
21 | 48 | 5.9569 | 3.8124 | 1.0003e-08 | 0 | 0 | 0 | 0 | 0 | 1 | -90 | 90 | 0.0081461 | 0.002043 | -0.0081418 | -0.0020411
21 | 55 | 3.0621 | 1.9598 | 5.1422e-09 | 0 | 0 | 0 | 0 | 0 | 1 | -90 | 90 | -0.0081461 | -0.002043 | 0.0081484 | 0.0020439
48 | 47 | 4.6339 | 2.9657 | 7.7816e-09 | 0 | 0 | 0 | 0 | 0 | 1 | -90 | 90 | 0.0081418 | 0.0020412 | -0.0081384 | -0.0020397
55 | 53 | 1.7243 | 1.1035 | 2.8955e-09 | 0 | 0 | 0 | 0 | 0 | 1 | -90 | 90 | -0.020673 | -0.0051829 | 0.020681 | 0.0051879
22 | 24 | 2.0687 | 1.324 | 3.4739e-09 | 0 | 0 | 0 | 0 | 0 | 1 | -90 | 90 | -0.086923 | -0.021871 | 0.087095 | 0.02198
22 | 51 | 1.3369 | 0.85558 | 2.2449e-09 | 0 | 0 | 0 | 0 | 0 | 1 | -90 | 90 | 0.086923 | 0.021871 | -0.086812 | -0.0218
24 | 25 | 5.4416 | 3.4826 | 9.1379e-09 | 0 | 0 | 0 | 0 | 0 | 1 | -90 | 90 | 0.0083726 | 0.0020998 | -0.0083684 | -0.002098
24 | 45 | 0.99587 | 0.63735 | 1.6723e-09 | 0 | 0 | 0 | 0 | 0 | 1 | -90 | 90 | -0.095468 | -0.02408 | 0.095567 | 0.024143
51 | 52 | 0.6636 | 0.4247 | 1.1144e-09 | 0 | 0 | 0 | 0 | 0 | 1 | -90 | 90 | 0.078552 | 0.01973 | -0.078507 | -0.019701
23 | 40 | 0.86266 | 0.5521 | 4.3459e-09 | 0 | 0 | 0 | 0 | 0 | 1 | -90 | 90 | 0.16973 | 0.043302 | -0.16946 | -0.043133
25 | 50 | 4.8543 | 3.1067 | 8.1516e-09 | 0 | 0 | 0 | 0 | 0 | 1 | -90 | 90 | 0.0083684 | 0.002098 | -0.0083647 | -0.0020964
45 | 43 | 1.4118 | 0.90352 | 2.3707e-09 | 0 | 0 | 0 | 0 | 0 | 1 | -90 | 90 | -0.11426 | -0.028829 | 0.11446 | 0.028958
29 | 30 | 0.65352 | 0.41826 | 1.0974e-09 | 0 | 0 | 0 | 0 | 0 | 1 | -90 | 90 | 0.040557 | 0.01017 | -0.040546 | -0.010163
37 | 35 | 0.26482 | 0.16949 | 1.3341e-09 | 0 | 0 | 0 | 0 | 0 | 1 | -90 | 90 | -0.27139 | -0.069008 | 0.2716 | 0.069142
44 | 42 | 0.67739 | 0.43353 | 1.1375e-09 | 0 | 0 | 0 | 0 | 0 | 1 | -90 | 90 | 0.13521 | 0.034257 | -0.13508 | -0.034171
53 | 52 | 0.46972 | 0.30062 | 7.8879e-10 | 0 | 0 | 0 | 0 | 0 | 1 | -90 | 90 | -0.037609 | -0.0094304 | 0.037616 | 0.009435
52 | 54 | 1.2898 | 0.8255 | 2.166e-09 | 0 | 0 | 0 | 0 | 0 | 1 | -90 | 90 | 0.040891 | 0.010266 | -0.040867 | -0.010251
43 | 42 | 0.7278 | 0.46579 | 1.2222e-09 | 0 | 0 | 0 | 0 | 0 | 1 | -90 | 90 | -0.12457 | -0.03149 | 0.12469 | 0.031569
30 | 31 | 1.5345 | 0.98207 | 2.5768e-09 | 0 | 0 | 0 | 0 | 0 | 1 | -90 | 90 | 0.012632 | 0.0031667 | -0.01263 | -0.0031653
54 | 56 | 2.1205 | 1.3571 | 3.5609e-09 | 0 | 0 | 0 | 0 | 0 | 1 | -90 | 90 | 0.027415 | 0.0068796 | -0.027398 | -0.0068686
56 | 57 | 1.3049 | 0.83513 | 2.1913e-09 | 0 | 0 | 0 | 0 | 0 | 1 | -90 | 90 | 0.01363 | 0.0034169 | -0.013627 | -0.0034153
56 | 58 | 1.7189 | 1.1001 | 2.8864e-09 | 0 | 0 | 0 | 0 | 0 | 1 | -90 | 90 | 0.013768 | 0.0034518 | -0.013764 | -0.0034498