## bus_data
BUS_I | BUS_TYPE | Pd | Qd | Gs | Bs | area | Vm | Va | baseKV | zone | Vmax | Vmin
1 | 1 | 0.045804 | 0.01148 | 0 | 0 | 1 | 0.99585 | -0.079732 | 0.4 | 1 | 1.1 | 0.9
3 | 1 | 0 | 0 | 0 | 0 | 1 | 0.99646 | -0.067901 | 0.4 | 1 | 1.1 | 0.9
11 | 1 | 0 | 0 | 0 | 0 | 1 | 0.99666 | -0.064177 | 0.4 | 1 | 1.1 | 0.9
4 | 1 | 0 | 0 | 0 | 0 | 1 | 0.99514 | -0.093353 | 0.4 | 1 | 1.1 | 0.9
10 | 1 | 0 | 0 | 0 | 0 | 1 | 0.99877 | -0.023504 | 0.4 | 1 | 1.1 | 0.9
8 | 1 | 0 | 0 | 0 | 0 | 1 | 0.99494 | -0.097269 | 0.4 | 1 | 1.1 | 0.9
12 | 1 | 0 | 0 | 0 | 0 | 1 | 0.99446 | -0.1065 | 0.4 | 1 | 1.1 | 0.9
23 | 1 | 0.0665 | 0.016666 | 0 | 0 | 1 | 0.99408 | -0.11378 | 0.4 | 1 | 1.1 | 0.9
5 | 1 | 0 | 0 | 0 | 0 | 1 | 0.9975 | -0.047896 | 0.4 | 1 | 1.1 | 0.9
18 | 1 | 0.01629 | 0.0040826 | 0 | 0 | 1 | 0.99748 | -0.048328 | 0.4 | 1 | 1.1 | 0.9
24 | 1 | 0.0032395 | 0.0008119 | 0 | 0 | 1 | 0.9949 | -0.097924 | 0.4 | 1 | 1.1 | 0.9
22 | 3 | 0.025097 | 0.00629 | 0 | 0 | 1 | 1 | 0 | 0.4 | 1 | 1.1 | 0.9
25 | 1 | 0.043713 | 0.010956 | 0 | 0 | 1 | 0.99552 | -0.086167 | 0.4 | 1 | 1.1 | 0.9
19 | 1 | 0.031514 | 0.0078982 | 0 | 0 | 1 | 0.99303 | -0.13406 | 0.4 | 1 | 1.1 | 0.9
17 | 1 | 0.017021 | 0.0042659 | 0 | 0 | 1 | 0.99674 | -0.062587 | 0.4 | 1 | 1.1 | 0.9
20 | 1 | 0.045253 | 0.011342 | 0 | 0 | 1 | 0.99783 | -0.04173 | 0.4 | 1 | 1.1 | 0.9
21 | 1 | 0.025007 | 0.0062673 | 0 | 0 | 1 | 0.99889 | -0.021249 | 0.4 | 1 | 1.1 | 0.9
16 | 1 | 0.021528 | 0.0053955 | 0 | 0 | 1 | 0.99644 | -0.068406 | 0.4 | 1 | 1.1 | 0.9

## generator_data
GEN_BUS | PG | QG | QMAX | QMIN | VG | MBASE | GEN_STATUS | PMAX | PMIN
22 | 0.34218 | 0.086224 | 10 | -10 | 1 | 100 | 1 | 10 | 0

## branch_data
F_BUS | T_BUS | BR_R | BR_X | BR_B | RATE_A | RATE_B | RATE_C | TAP | SHIFT | BR_STATUS | ANGMIN | ANGMAX | P_in | Q_in | P_out | Q_out
1 | 3 | 1.1489 | 0.73529 | 1.9293e-09 | 0 | 0 | 0 | 0 | 0 | 1 | -90 | 90 | -0.045804 | -0.01148 | 0.04583 | 0.011496
3 | 11 | 0.36195 | 0.23165 | 6.0782e-10 | 0 | 0 | 0 | 0 | 0 | 1 | -90 | 90 | -0.04583 | -0.011496 | 0.045838 | 0.011501
11 | 25 | 2.2373 | 1.4319 | 3.757e-09 | 0 | 0 | 0 | 0 | 0 | 1 | -90 | 90 | 0.043759 | 0.010984 | -0.043713 | -0.010956
11 | 5 | 0.81047 | 0.5187 | 1.361e-09 | 0 | 0 | 0 | 0 | 0 | 1 | -90 | 90 | -0.089597 | -0.022486 | 0.089667 | 0.02253
4 | 10 | 3.0731 | 1.9668 | 5.1606e-09 | 0 | 0 | 0 | 0 | 0 | 1 | -90 | 90 | -0.10138 | -0.025455 | 0.10172 | 0.025672
4 | 8 | 5.3633 | 3.4325 | 9.0064e-09 | 0 | 0 | 0 | 0 | 0 | 1 | -90 | 90 | 0.0032402 | 0.00081131 | -0.0032396 | -0.00081181
4 | 12 | 1.8508 | 1.1845 | 3.108e-09 | 0 | 0 | 0 | 0 | 0 | 1 | -90 | 90 | 0.031575 | 0.0079364 | -0.031556 | -0.0079241
4 | 23 | 1.3624 | 0.87193 | 2.2878e-09 | 0 | 0 | 0 | 0 | 0 | 1 | -90 | 90 | 0.066564 | 0.016708 | -0.0665 | -0.016666
10 | 22 | 0.4284 | 0.27418 | 1.4388e-09 | 0 | 0 | 0 | 0 | 0 | 1 | -90 | 90 | -0.24643 | -0.062074 | 0.2467 | 0.062252
10 | 5 | 0.75454 | 0.4829 | 2.5341e-09 | 0 | 0 | 0 | 0 | 0 | 1 | -90 | 90 | 0.14471 | 0.036402 | -0.14454 | -0.036295
8 | 24 | 0.89689 | 0.57401 | 1.5061e-09 | 0 | 0 | 0 | 0 | 0 | 1 | -90 | 90 | 0.0032396 | 0.00081181 | -0.0032395 | -0.0008119
12 | 19 | 3.8711 | 2.4775 | 6.5007e-09 | 0 | 0 | 0 | 0 | 0 | 1 | -90 | 90 | 0.031556 | 0.0079241 | -0.031514 | -0.0078982
5 | 18 | 0.035155 | 0.022499 | 5.9035e-11 | 0 | 0 | 0 | 0 | 0 | 1 | -90 | 90 | 0.054872 | 0.013765 | -0.054871 | -0.013764
18 | 17 | 1.6484 | 1.055 | 2.7682e-09 | 0 | 0 | 0 | 0 | 0 | 1 | -90 | 90 | 0.038582 | 0.0096815 | -0.038555 | -0.009665
22 | 21 | 1.3541 | 0.86663 | 2.2739e-09 | 0 | 0 | 0 | 0 | 0 | 1 | -90 | 90 | 0.070376 | 0.017682 | -0.070304 | -0.017637
17 | 16 | 1.2032 | 0.77003 | 2.0204e-09 | 0 | 0 | 0 | 0 | 0 | 1 | -90 | 90 | 0.021534 | 0.0053991 | -0.021528 | -0.0053955
20 | 21 | 2.0219 | 1.294 | 3.3954e-09 | 0 | 0 | 0 | 0 | 0 | 1 | -90 | 90 | -0.045253 | -0.011342 | 0.045298 | 0.01137