## bus_data
BUS_I | BUS_TYPE | Pd | Qd | Gs | Bs | area | Vm | Va | baseKV | zone | Vmax | Vmin
1 | 1 | 0.028691 | 0.0071907 | 0 | 0 | 1 | 0.99741 | -0.049791 | 0.4 | 1 | 1.1 | 0.9
2 | 1 | 0.024758 | 0.0062051 | 0 | 0 | 1 | 0.99802 | -0.038073 | 0.4 | 1 | 1.1 | 0.9
4 | 1 | 0.033232 | 0.0083288 | 0 | 0 | 1 | 0.99852 | -0.028495 | 0.4 | 1 | 1.1 | 0.9
13 | 1 | 0.019705 | 0.0049386 | 0 | 0 | 1 | 0.99932 | -0.013022 | 0.4 | 1 | 1.1 | 0.9
7 | 1 | 0 | 0 | 0 | 0 | 1 | 0.99671 | -0.063181 | 0.4 | 1 | 1.1 | 0.9
15 | 1 | 0 | 0 | 0 | 0 | 1 | 0.99761 | -0.045877 | 0.4 | 1 | 1.1 | 0.9
14 | 1 | 0.013095 | 0.0032818 | 0 | 0 | 1 | 0.99589 | -0.079103 | 0.4 | 1 | 1.1 | 0.9
8 | 1 | 0 | 0 | 0 | 0 | 1 | 0.99968 | -0.0060761 | 0.4 | 1 | 1.1 | 0.9
10 | 1 | 0 | 0 | 0 | 0 | 1 | 0.9993 | -0.013529 | 0.4 | 1 | 1.1 | 0.9
18 | 3 | 0 | 0 | 0 | 0 | 1 | 1 | 0 | 0.4 | 1 | 1.1 | 0.9
20 | 1 | 0.025736 | 0.0064502 | 0 | 0 | 1 | 0.99864 | -0.026043 | 0.4 | 1 | 1.1 | 0.9
9 | 1 | 0.06335 | 0.015877 | 0 | 0 | 1 | 0.99896 | -0.019966 | 0.4 | 1 | 1.1 | 0.9
21 | 1 | 0 | 0 | 0 | 0 | 1 | 0.99765 | -0.045095 | 0.4 | 1 | 1.1 | 0.9
11 | 1 | 0.0191 | 0.004787 | 0 | 0 | 1 | 0.99838 | -0.031078 | 0.4 | 1 | 1.1 | 0.9
12 | 1 | 0.022178 | 0.0055583 | 0 | 0 | 1 | 0.99891 | -0.020909 | 0.4 | 1 | 1.1 | 0.9
16 | 1 | 0.017115 | 0.0042894 | 0 | 0 | 1 | 0.99931 | -0.013349 | 0.4 | 1 | 1.1 | 0.9
23 | 1 | 0 | 0 | 0 | 0 | 1 | 0.99738 | -0.050408 | 0.4 | 1 | 1.1 | 0.9
24 | 1 | 0.036913 | 0.0092513 | 0 | 0 | 1 | 0.99654 | -0.066455 | 0.4 | 1 | 1.1 | 0.9
19 | 1 | 0.021424 | 0.0053692 | 0 | 0 | 1 | 0.99894 | -0.020351 | 0.4 | 1 | 1.1 | 0.9
17 | 1 | 0.017941 | 0.0044966 | 0 | 0 | 1 | 0.99896 | -0.020051 | 0.4 | 1 | 1.1 | 0.9

## generator_data
GEN_BUS | PG | QG | QMAX | QMIN | VG | MBASE | GEN_STATUS | PMAX | PMIN
18 | 0.34377 | 0.086357 | 10 | -10 | 1 | 100 | 1 | 10 | 0

## branch_data
F_BUS | T_BUS | BR_R | BR_X | BR_B | RATE_A | RATE_B | RATE_C | TAP | SHIFT | BR_STATUS | ANGMIN | ANGMAX | P_in | Q_in | P_out | Q_out
1 | 2 | 1.8223 | 1.1663 | 3.0602e-09 | 0 | 0 | 0 | 0 | 0 | 1 | -90 | 90 | -0.028691 | -0.0071907 | 0.028707 | 0.0072006
2 | 4 | 0.80039 | 0.51225 | 1.3441e-09 | 0 | 0 | 0 | 0 | 0 | 1 | -90 | 90 | -0.053466 | -0.013406 | 0.05349 | 0.013421
4 | 13 | 0.79837 | 0.51096 | 1.3407e-09 | 0 | 0 | 0 | 0 | 0 | 1 | -90 | 90 | -0.086722 | -0.02175 | 0.086786 | 0.021791
13 | 18 | 0.54828 | 0.3509 | 9.207e-10 | 0 | 0 | 0 | 0 | 0 | 1 | -90 | 90 | -0.10649 | -0.026729 | 0.10656 | 0.026772
7 | 15 | 5.8883 | 3.7685 | 9.888e-09 | 0 | 0 | 0 | 0 | 0 | 1 | -90 | 90 | -0.013105 | -0.0032873 | 0.013115 | 0.0032932
7 | 14 | 5.4093 | 3.462 | 9.0837e-09 | 0 | 0 | 0 | 0 | 0 | 1 | -90 | 90 | 0.013105 | 0.0032873 | -0.013095 | -0.0032818
15 | 21 | 0.26648 | 0.17055 | 4.475e-10 | 0 | 0 | 0 | 0 | 0 | 1 | -90 | 90 | -0.013115 | -0.0032932 | 0.013116 | 0.0032935
8 | 10 | 0.23578 | 0.1509 | 7.9188e-10 | 0 | 0 | 0 | 0 | 0 | 1 | -90 | 90 | 0.14173 | 0.035592 | -0.14168 | -0.03556
8 | 18 | 0.15094 | 0.0966 | 5.0693e-10 | 0 | 0 | 0 | 0 | 0 | 1 | -90 | 90 | -0.18063 | -0.045365 | 0.18068 | 0.045399
8 | 20 | 2.3005 | 1.4724 | 3.8632e-09 | 0 | 0 | 0 | 0 | 0 | 1 | -90 | 90 | 0.038901 | 0.0097735 | -0.038864 | -0.0097502
10 | 11 | 1.401 | 0.89665 | 2.3527e-09 | 0 | 0 | 0 | 0 | 0 | 1 | -90 | 90 | 0.056123 | 0.014107 | -0.056076 | -0.014077
10 | 12 | 1.4889 | 0.9529 | 2.5003e-09 | 0 | 0 | 0 | 0 | 0 | 1 | -90 | 90 | 0.022186 | 0.0055631 | -0.022178 | -0.0055583
10 | 9 | 0.45462 | 0.29096 | 7.6343e-10 | 0 | 0 | 0 | 0 | 0 | 1 | -90 | 90 | 0.063369 | 0.015889 | -0.06335 | -0.015877
18 | 16 | 1.0587 | 0.67755 | 1.7778e-09 | 0 | 0 | 0 | 0 | 0 | 1 | -90 | 90 | 0.056529 | 0.014186 | -0.056493 | -0.014163
20 | 21 | 6.494 | 4.1562 | 1.0905e-08 | 0 | 0 | 0 | 0 | 0 | 1 | -90 | 90 | 0.013128 | 0.0033 | -0.013116 | -0.0032935
11 | 23 | 2.3372 | 1.4958 | 3.9248e-09 | 0 | 0 | 0 | 0 | 0 | 1 | -90 | 90 | 0.036975 | 0.0092905 | -0.036941 | -0.009269
16 | 17 | 0.76177 | 0.48753 | 1.2792e-09 | 0 | 0 | 0 | 0 | 0 | 1 | -90 | 90 | 0.039378 | 0.0098739 | -0.039365 | -0.009866
23 | 24 | 1.9367 | 1.2395 | 3.2523e-09 | 0 | 0 | 0 | 0 | 0 | 1 | -90 | 90 | 0.036941 | 0.009269 | -0.036913 | -0.0092513
19 | 17 | 0.062668 | 0.040108 | 1.0524e-10 | 0 | 0 | 0 | 0 | 0 | 1 | -90 | 90 | -0.021424 | -0.0053692 | 0.021424 | 0.0053694