## bus_data
BUS_I | BUS_TYPE | Pd | Qd | Gs | Bs | area | Vm | Va | baseKV | zone | Vmax | Vmin
1 | 1 | 0.0042872 | 0.0010745 | 0 | 0 | 1 | 0.98822 | -0.22669 | 0.4 | 1 | 1.1 | 0.9
2 | 1 | 0 | 0 | 0 | 0 | 1 | 0.98831 | -0.22502 | 0.4 | 1 | 1.1 | 0.9
3 | 1 | 0 | 0 | 0 | 0 | 1 | 0.98819 | -0.22723 | 0.4 | 1 | 1.1 | 0.9
4 | 1 | 0 | 0 | 0 | 0 | 1 | 0.98838 | -0.22355 | 0.4 | 1 | 1.1 | 0.9
5 | 1 | 0 | 0 | 0 | 0 | 1 | 0.98795 | -0.23199 | 0.4 | 1 | 1.1 | 0.9
19 | 1 | 0.0015796 | 0.00039589 | 0 | 0 | 1 | 0.98813 | -0.22849 | 0.4 | 1 | 1.1 | 0.9
133 | 1 | 0.0033994 | 0.00085197 | 0 | 0 | 1 | 0.98868 | -0.21781 | 0.4 | 1 | 1.1 | 0.9
16 | 1 | 0 | 0 | 0 | 0 | 1 | 0.9879 | -0.23294 | 0.4 | 1 | 1.1 | 0.9
25 | 1 | 0.004625 | 0.0011591 | 0 | 0 | 1 | 0.98787 | -0.23343 | 0.4 | 1 | 1.1 | 0.9
7 | 1 | 0 | 0 | 0 | 0 | 1 | 0.97747 | -0.43238 | 0.4 | 1 | 1.1 | 0.9
15 | 1 | 0 | 0 | 0 | 0 | 1 | 0.97715 | -0.43868 | 0.4 | 1 | 1.1 | 0.9
13 | 1 | 0 | 0 | 0 | 0 | 1 | 0.97782 | -0.42551 | 0.4 | 1 | 1.1 | 0.9
8 | 1 | 0 | 0 | 0 | 0 | 1 | 0.97362 | -0.50782 | 0.4 | 1 | 1.1 | 0.9
108 | 1 | 0 | 0 | 0 | 0 | 1 | 0.97285 | -0.523 | 0.4 | 1 | 1.1 | 0.9
17 | 1 | 0 | 0 | 0 | 0 | 1 | 0.97441 | -0.49225 | 0.4 | 1 | 1.1 | 0.9
152 | 1 | 0.0056016 | 0.0014039 | 0 | 0 | 1 | 0.97286 | -0.52294 | 0.4 | 1 | 1.1 | 0.9
9 | 1 | 0 | 0 | 0 | 0 | 1 | 0.99687 | -0.05986 | 0.4 | 1 | 1.1 | 0.9
28 | 1 | 0 | 0 | 0 | 0 | 1 | 0.99809 | -0.03651 | 0.4 | 1 | 1.1 | 0.9
29 | 1 | 0.0024866 | 0.00062321 | 0 | 0 | 1 | 0.99681 | -0.060879 | 0.4 | 1 | 1.1 | 0.9
26 | 1 | 0.0070462 | 0.001766 | 0 | 0 | 1 | 0.99567 | -0.082838 | 0.4 | 1 | 1.1 | 0.9
10 | 1 | 0 | 0 | 0 | 0 | 1 | 0.99298 | -0.13443 | 0.4 | 1 | 1.1 | 0.9
109 | 1 | 0.0035282 | 0.00088424 | 0 | 0 | 1 | 0.99295 | -0.13507 | 0.4 | 1 | 1.1 | 0.9
23 | 1 | 0 | 0 | 0 | 0 | 1 | 0.99177 | -0.15796 | 0.4 | 1 | 1.1 | 0.9
27 | 1 | 0.0021452 | 0.00053763 | 0 | 0 | 1 | 0.99376 | -0.11957 | 0.4 | 1 | 1.1 | 0.9
12 | 1 | 0 | 0 | 0 | 0 | 1 | 0.98782 | -0.23457 | 0.4 | 1 | 1.1 | 0.9
101 | 1 | 0.0031261 | 0.00078346 | 0 | 0 | 1 | 0.98778 | -0.23523 | 0.4 | 1 | 1.1 | 0.9
74 | 1 | 0.001023 | 0.00025639 | 0 | 0 | 1 | 0.97798 | -0.42242 | 0.4 | 1 | 1.1 | 0.9
14 | 1 | 0 | 0 | 0 | 0 | 1 | 0.97671 | -0.44718 | 0.4 | 1 | 1.1 | 0.9
41 | 1 | 0.0018746 | 0.00046981 | 0 | 0 | 1 | 0.97565 | -0.46802 | 0.4 | 1 | 1.1 | 0.9
48 | 1 | 0.011552 | 0.0028952 | 0 | 0 | 1 | 0.97687 | -0.44418 | 0.4 | 1 | 1.1 | 0.9
153 | 1 | 0.0084266 | 0.0021119 | 0 | 0 | 1 | 0.98739 | -0.24279 | 0.4 | 1 | 1.1 | 0.9
40 | 1 | 0.0015181 | 0.00038048 | 0 | 0 | 1 | 0.97509 | -0.47902 | 0.4 | 1 | 1.1 | 0.9
20 | 1 | 0 | 0 | 0 | 0 | 1 | 0.9894 | -0.20381 | 0.4 | 1 | 1.1 | 0.9
128 | 1 | 0.0018136 | 0.00045453 | 0 | 0 | 1 | 0.98932 | -0.20535 | 0.4 | 1 | 1.1 | 0.9
130 | 1 | 0 | 0 | 0 | 0 | 1 | 0.98951 | -0.20162 | 0.4 | 1 | 1.1 | 0.9
21 | 1 | 0.003279 | 0.00082179 | 0 | 0 | 1 | 0.99106 | -0.17157 | 0.4 | 1 | 1.1 | 0.9
132 | 1 | 0.0033546 | 0.00084074 | 0 | 0 | 1 | 0.98896 | -0.21235 | 0.4 | 1 | 1.1 | 0.9
55 | 1 | 0.006855 | 0.001718 | 0 | 0 | 1 | 0.98596 | -0.26798 | 0.4 | 1 | 1.1 | 0.9
56 | 1 | 0.0013953 | 0.00034969 | 0 | 0 | 1 | 0.98606 | -0.26596 | 0.4 | 1 | 1.1 | 0.9
105 | 1 | 0 | 0 | 0 | 0 | 1 | 0.97229 | -0.53404 | 0.4 | 1 | 1.1 | 0.9
106 | 1 | 0.0078409 | 0.0019651 | 0 | 0 | 1 | 0.9727 | -0.52598 | 0.4 | 1 | 1.1 | 0.9
100 | 1 | 0.010075 | 0.0025251 | 0 | 0 | 1 | 0.97193 | -0.54131 | 0.4 | 1 | 1.1 | 0.9
154 | 1 | 0.0056225 | 0.0014091 | 0 | 0 | 1 | 0.99789 | -0.040298 | 0.4 | 1 | 1.1 | 0.9
53 | 1 | 0 | 0 | 0 | 0 | 1 | 0.99831 | -0.032259 | 0.4 | 1 | 1.1 | 0.9
94 | 1 | 0.0080575 | 0.0020194 | 0 | 0 | 1 | 0.97819 | -0.41836 | 0.4 | 1 | 1.1 | 0.9
76 | 1 | 0 | 0 | 0 | 0 | 1 | 0.97831 | -0.41598 | 0.4 | 1 | 1.1 | 0.9
107 | 1 | 0.0096598 | 0.002421 | 0 | 0 | 1 | 0.9706 | -0.56758 | 0.4 | 1 | 1.1 | 0.9
104 | 1 | 0 | 0 | 0 | 0 | 1 | 0.97095 | -0.56056 | 0.4 | 1 | 1.1 | 0.9
75 | 1 | 0.0010754 | 0.00026952 | 0 | 0 | 1 | 0.978 | -0.42199 | 0.4 | 1 | 1.1 | 0.9
47 | 1 | 0.0046842 | 0.001174 | 0 | 0 | 1 | 0.97677 | -0.44597 | 0.4 | 1 | 1.1 | 0.9
38 | 1 | 0 | 0 | 0 | 0 | 1 | 0.98927 | -0.20628 | 0.4 | 1 | 1.1 | 0.9
131 | 1 | 0.003358 | 0.0008416 | 0 | 0 | 1 | 0.98927 | -0.20621 | 0.4 | 1 | 1.1 | 0.9
129 | 1 | 0.0033881 | 0.00084915 | 0 | 0 | 1 | 0.98969 | -0.1981 | 0.4 | 1 | 1.1 | 0.9
22 | 1 | 0.003389 | 0.00084935 | 0 | 0 | 1 | 0.99053 | -0.18185 | 0.4 | 1 | 1.1 | 0.9
24 | 1 | 0.0033452 | 0.00083839 | 0 | 0 | 1 | 0.99003 | -0.19151 | 0.4 | 1 | 1.1 | 0.9
54 | 1 | 0.0038918 | 0.00097537 | 0 | 0 | 1 | 0.99823 | -0.033778 | 0.4 | 1 | 1.1 | 0.9
52 | 3 | 0.0045285 | 0.0011349 | 0 | 0 | 1 | 1 | 0 | 0.4 | 1 | 1.1 | 0.9
30 | 1 | 0.0038101 | 0.0009549 | 0 | 0 | 1 | 0.99665 | -0.06316 | 0.4 | 1 | 1.1 | 0.9
31 | 1 | 0.006035 | 0.0015125 | 0 | 0 | 1 | 0.99472 | -0.099804 | 0.4 | 1 | 1.1 | 0.9
32 | 1 | 0 | 0 | 0 | 0 | 1 | 0.9975 | -0.047143 | 0.4 | 1 | 1.1 | 0.9
33 | 1 | 0 | 0 | 0 | 0 | 1 | 0.99389 | -0.11549 | 0.4 | 1 | 1.1 | 0.9
35 | 1 | 0.0041656 | 0.001044 | 0 | 0 | 1 | 0.99819 | -0.034113 | 0.4 | 1 | 1.1 | 0.9
39 | 1 | 0.005291 | 0.001326 | 0 | 0 | 1 | 0.99232 | -0.14545 | 0.4 | 1 | 1.1 | 0.9
36 | 1 | 0.0053189 | 0.001333 | 0 | 0 | 1 | 0.99382 | -0.11689 | 0.4 | 1 | 1.1 | 0.9
34 | 1 | 0.0054247 | 0.0013596 | 0 | 0 | 1 | 0.99051 | -0.18013 | 0.4 | 1 | 1.1 | 0.9
49 | 1 | 0 | 0 | 0 | 0 | 1 | 0.99065 | -0.17729 | 0.4 | 1 | 1.1 | 0.9
51 | 1 | 0.0019427 | 0.00048688 | 0 | 0 | 1 | 0.99093 | -0.17203 | 0.4 | 1 | 1.1 | 0.9
50 | 1 | 0.0015528 | 0.00038916 | 0 | 0 | 1 | 0.99015 | -0.18703 | 0.4 | 1 | 1.1 | 0.9
37 | 1 | 0.00483 | 0.0012105 | 0 | 0 | 1 | 0.98916 | -0.20845 | 0.4 | 1 | 1.1 | 0.9
42 | 1 | 0.0016074 | 0.00040285 | 0 | 0 | 1 | 0.98647 | -0.25796 | 0.4 | 1 | 1.1 | 0.9
43 | 1 | 0.0013668 | 0.00034256 | 0 | 0 | 1 | 0.98658 | -0.2559 | 0.4 | 1 | 1.1 | 0.9
44 | 1 | 0.0015616 | 0.00039136 | 0 | 0 | 1 | 0.98636 | -0.26019 | 0.4 | 1 | 1.1 | 0.9
45 | 1 | 0.001368 | 0.00034286 | 0 | 0 | 1 | 0.98688 | -0.24993 | 0.4 | 1 | 1.1 | 0.9
46 | 1 | 0.0015982 | 0.00040054 | 0 | 0 | 1 | 0.98627 | -0.26193 | 0.4 | 1 | 1.1 | 0.9
138 | 1 | 0.001296 | 0.0003248 | 0 | 0 | 1 | 0.98701 | -0.24736 | 0.4 | 1 | 1.1 | 0.9
134 | 1 | 0.0015666 | 0.00039262 | 0 | 0 | 1 | 0.98619 | -0.26345 | 0.4 | 1 | 1.1 | 0.9
123 | 1 | 0.0012908 | 0.00032352 | 0 | 0 | 1 | 0.98715 | -0.24479 | 0.4 | 1 | 1.1 | 0.9
135 | 1 | 0.00076864 | 0.00019264 | 0 | 0 | 1 | 0.98214 | -0.3414 | 0.4 | 1 | 1.1 | 0.9
139 | 1 | 0.0006902 | 0.00017298 | 0 | 0 | 1 | 0.98214 | -0.3414 | 0.4 | 1 | 1.1 | 0.9
127 | 1 | 0.0015405 | 0.00038608 | 0 | 0 | 1 | 0.98613 | -0.26465 | 0.4 | 1 | 1.1 | 0.9
58 | 1 | 0.0016193 | 0.00040584 | 0 | 0 | 1 | 0.98947 | -0.20001 | 0.4 | 1 | 1.1 | 0.9
59 | 1 | 0.0016016 | 0.0004014 | 0 | 0 | 1 | 0.9888 | -0.21282 | 0.4 | 1 | 1.1 | 0.9
57 | 1 | 0 | 0 | 0 | 0 | 1 | 0.98608 | -0.26564 | 0.4 | 1 | 1.1 | 0.9
145 | 1 | 0.0019269 | 0.00048291 | 0 | 0 | 1 | 0.98814 | -0.22549 | 0.4 | 1 | 1.1 | 0.9
144 | 1 | 0 | 0 | 0 | 0 | 1 | 0.98788 | -0.2305 | 0.4 | 1 | 1.1 | 0.9
60 | 1 | 0.0011052 | 0.00027698 | 0 | 0 | 1 | 0.97842 | -0.41433 | 0.4 | 1 | 1.1 | 0.9
61 | 1 | 0.0013832 | 0.00034666 | 0 | 0 | 1 | 0.97829 | -0.4169 | 0.4 | 1 | 1.1 | 0.9
62 | 1 | 0.0010043 | 0.00025169 | 0 | 0 | 1 | 0.97854 | -0.41196 | 0.4 | 1 | 1.1 | 0.9
63 | 1 | 0.0013336 | 0.00033424 | 0 | 0 | 1 | 0.97803 | -0.42201 | 0.4 | 1 | 1.1 | 0.9
64 | 1 | 0.0014165 | 0.00035502 | 0 | 0 | 1 | 0.97868 | -0.40914 | 0.4 | 1 | 1.1 | 0.9
71 | 1 | 0.0010949 | 0.00027442 | 0 | 0 | 1 | 0.97793 | -0.42397 | 0.4 | 1 | 1.1 | 0.9
68 | 1 | 0 | 0 | 0 | 0 | 1 | 0.97886 | -0.40567 | 0.4 | 1 | 1.1 | 0.9
72 | 1 | 0.0010775 | 0.00027004 | 0 | 0 | 1 | 0.97784 | -0.42561 | 0.4 | 1 | 1.1 | 0.9
88 | 1 | 0 | 0 | 0 | 0 | 1 | 0.98059 | -0.37184 | 0.4 | 1 | 1.1 | 0.9
66 | 1 | 0.0074113 | 0.0018575 | 0 | 0 | 1 | 0.97767 | -0.4289 | 0.4 | 1 | 1.1 | 0.9
65 | 1 | 0.010285 | 0.0025776 | 0 | 0 | 1 | 0.97551 | -0.47149 | 0.4 | 1 | 1.1 | 0.9
67 | 1 | 0 | 0 | 0 | 0 | 1 | 0.97531 | -0.4753 | 0.4 | 1 | 1.1 | 0.9
69 | 1 | 0.017561 | 0.0044013 | 0 | 0 | 1 | 0.97508 | -0.47994 | 0.4 | 1 | 1.1 | 0.9
81 | 1 | 0.010931 | 0.0027396 | 0 | 0 | 1 | 0.9808 | -0.36777 | 0.4 | 1 | 1.1 | 0.9
84 | 1 | 0 | 0 | 0 | 0 | 1 | 0.98217 | -0.34081 | 0.4 | 1 | 1.1 | 0.9
86 | 1 | 0.00070513 | 0.00017672 | 0 | 0 | 1 | 0.98152 | -0.35339 | 0.4 | 1 | 1.1 | 0.9
87 | 1 | 0.00069076 | 0.00017312 | 0 | 0 | 1 | 0.98214 | -0.34139 | 0.4 | 1 | 1.1 | 0.9
82 | 1 | 0.00070359 | 0.00017634 | 0 | 0 | 1 | 0.98286 | -0.32747 | 0.4 | 1 | 1.1 | 0.9
73 | 1 | 0.0011344 | 0.0002843 | 0 | 0 | 1 | 0.97777 | -0.42703 | 0.4 | 1 | 1.1 | 0.9
113 | 1 | 0.0014036 | 0.00035177 | 0 | 0 | 1 | 0.9777 | -0.4285 | 0.4 | 1 | 1.1 | 0.9
111 | 1 | 0.0018223 | 0.00045672 | 0 | 0 | 1 | 0.97755 | -0.43139 | 0.4 | 1 | 1.1 | 0.9
96 | 1 | 0.00091848 | 0.00023019 | 0 | 0 | 1 | 0.97888 | -0.40481 | 0.4 | 1 | 1.1 | 0.9
117 | 1 | 0.0010063 | 0.0002522 | 0 | 0 | 1 | 0.97898 | -0.40275 | 0.4 | 1 | 1.1 | 0.9
77 | 1 | 0.0018619 | 0.00046663 | 0 | 0 | 1 | 0.98152 | -0.35366 | 0.4 | 1 | 1.1 | 0.9
78 | 1 | 0.0018078 | 0.00045307 | 0 | 0 | 1 | 0.98212 | -0.34204 | 0.4 | 1 | 1.1 | 0.9
79 | 1 | 0.0048847 | 0.0012242 | 0 | 0 | 1 | 0.98094 | -0.365 | 0.4 | 1 | 1.1 | 0.9
80 | 1 | 0.001829 | 0.00045838 | 0 | 0 | 1 | 0.9827 | -0.33059 | 0.4 | 1 | 1.1 | 0.9
126 | 1 | 0.0018879 | 0.00047314 | 0 | 0 | 1 | 0.98332 | -0.3186 | 0.4 | 1 | 1.1 | 0.9
125 | 1 | 0.0018382 | 0.00046071 | 0 | 0 | 1 | 0.98395 | -0.30638 | 0.4 | 1 | 1.1 | 0.9
83 | 1 | 0.0012331 | 0.00030904 | 0 | 0 | 1 | 0.98305 | -0.32366 | 0.4 | 1 | 1.1 | 0.9
85 | 1 | 0.0011399 | 0.00028568 | 0 | 0 | 1 | 0.98329 | -0.31899 | 0.4 | 1 | 1.1 | 0.9
147 | 1 | 0.0011601 | 0.00029075 | 0 | 0 | 1 | 0.98349 | -0.31528 | 0.4 | 1 | 1.1 | 0.9
137 | 1 | 0.000697 | 0.00017469 | 0 | 0 | 1 | 0.98133 | -0.35704 | 0.4 | 1 | 1.1 | 0.9
148 | 1 | 0.0011841 | 0.00029677 | 0 | 0 | 1 | 0.98372 | -0.31079 | 0.4 | 1 | 1.1 | 0.9
136 | 1 | 0.00070011 | 0.00017546 | 0 | 0 | 1 | 0.98115 | -0.36063 | 0.4 | 1 | 1.1 | 0.9
89 | 1 | 0.00075071 | 0.00018815 | 0 | 0 | 1 | 0.98053 | -0.37264 | 0.4 | 1 | 1.1 | 0.9
90 | 1 | 0.00072502 | 0.00018171 | 0 | 0 | 1 | 0.98072 | -0.369 | 0.4 | 1 | 1.1 | 0.9
91 | 1 | 0.0010661 | 0.00026719 | 0 | 0 | 1 | 0.98019 | -0.37917 | 0.4 | 1 | 1.1 | 0.9
92 | 1 | 0.00070326 | 0.00017625 | 0 | 0 | 1 | 0.9809 | -0.36545 | 0.4 | 1 | 1.1 | 0.9
93 | 1 | 0.00069869 | 0.00017511 | 0 | 0 | 1 | 0.97991 | -0.38474 | 0.4 | 1 | 1.1 | 0.9
116 | 1 | 0.00074351 | 0.00018634 | 0 | 0 | 1 | 0.97973 | -0.38826 | 0.4 | 1 | 1.1 | 0.9
115 | 1 | 0.00068246 | 0.00017104 | 0 | 0 | 1 | 0.97955 | -0.39176 | 0.4 | 1 | 1.1 | 0.9
114 | 1 | 0.0014174 | 0.00035522 | 0 | 0 | 1 | 0.97747 | -0.43296 | 0.4 | 1 | 1.1 | 0.9
112 | 1 | 0.001533 | 0.0003842 | 0 | 0 | 1 | 0.97748 | -0.43273 | 0.4 | 1 | 1.1 | 0.9
97 | 1 | 0.0088923 | 0.0022286 | 0 | 0 | 1 | 0.97069 | -0.56576 | 0.4 | 1 | 1.1 | 0.9
98 | 1 | 0.0096787 | 0.0024257 | 0 | 0 | 1 | 0.97119 | -0.55594 | 0.4 | 1 | 1.1 | 0.9
99 | 1 | 0 | 0 | 0 | 0 | 1 | 0.97053 | -0.56882 | 0.4 | 1 | 1.1 | 0.9
102 | 1 | 0.00803 | 0.0020125 | 0 | 0 | 1 | 0.97038 | -0.57179 | 0.4 | 1 | 1.1 | 0.9
103 | 1 | 0.010301 | 0.0025817 | 0 | 0 | 1 | 0.97111 | -0.55738 | 0.4 | 1 | 1.1 | 0.9
110 | 1 | 0.0015092 | 0.00037825 | 0 | 0 | 1 | 0.97751 | -0.43217 | 0.4 | 1 | 1.1 | 0.9
118 | 1 | 0.0043708 | 0.0010954 | 0 | 0 | 1 | 0.98534 | -0.27943 | 0.4 | 1 | 1.1 | 0.9
119 | 1 | 0 | 0 | 0 | 0 | 1 | 0.98479 | -0.29015 | 0.4 | 1 | 1.1 | 0.9
120 | 1 | 0 | 0 | 0 | 0 | 1 | 0.9861 | -0.26483 | 0.4 | 1 | 1.1 | 0.9
121 | 1 | 0.0017667 | 0.00044278 | 0 | 0 | 1 | 0.98458 | -0.29409 | 0.4 | 1 | 1.1 | 0.9
122 | 1 | 0.0012458 | 0.00031222 | 0 | 0 | 1 | 0.98453 | -0.2952 | 0.4 | 1 | 1.1 | 0.9
124 | 1 | 0.0024761 | 0.00062057 | 0 | 0 | 1 | 0.98686 | -0.25011 | 0.4 | 1 | 1.1 | 0.9
151 | 1 | 0.0011682 | 0.00029279 | 0 | 0 | 1 | 0.98432 | -0.29923 | 0.4 | 1 | 1.1 | 0.9
140 | 1 | 0.0013364 | 0.00033494 | 0 | 0 | 1 | 0.98728 | -0.24221 | 0.4 | 1 | 1.1 | 0.9
146 | 1 | 0.0018899 | 0.00047364 | 0 | 0 | 1 | 0.9875 | -0.23784 | 0.4 | 1 | 1.1 | 0.9
150 | 1 | 0.00117 | 0.00029323 | 0 | 0 | 1 | 0.98412 | -0.3031 | 0.4 | 1 | 1.1 | 0.9
141 | 1 | 0.001338 | 0.00033532 | 0 | 0 | 1 | 0.98743 | -0.23933 | 0.4 | 1 | 1.1 | 0.9
142 | 1 | 0.0013218 | 0.00033128 | 0 | 0 | 1 | 0.98758 | -0.23633 | 0.4 | 1 | 1.1 | 0.9
143 | 1 | 0.0014632 | 0.0003667 | 0 | 0 | 1 | 0.98769 | -0.23428 | 0.4 | 1 | 1.1 | 0.9
149 | 1 | 0.0012142 | 0.0003043 | 0 | 0 | 1 | 0.98392 | -0.30693 | 0.4 | 1 | 1.1 | 0.9

## generator_data
GEN_BUS | PG | QG | QMAX | QMIN | VG | MBASE | GEN_STATUS | PMAX | PMIN
52 | 0.36254 | 0.093101 | 10 | -10 | 1 | 100 | 1 | 10 | 0

## branch_data
F_BUS | T_BUS | BR_R | BR_X | BR_B | RATE_A | RATE_B | RATE_C | TAP | SHIFT | BR_STATUS | ANGMIN | ANGMAX | P_in | Q_in | P_out | Q_out
1 | 2 | 1.2474 | 0.79831 | 2.0946e-09 | 0 | 0 | 0 | 0 | 0 | 1 | -90 | 90 | -0.0058669 | -0.0014696 | 0.0058674 | 0.0014697
1 | 3 | 1.4837 | 0.94956 | 2.4915e-09 | 0 | 0 | 0 | 0 | 0 | 1 | -90 | 90 | 0.0015797 | 0.00039516 | -0.0015797 | -0.00039538
2 | 4 | 0.29203 | 0.1869 | 4.904e-10 | 0 | 0 | 0 | 0 | 0 | 1 | -90 | 90 | -0.022055 | -0.005529 | 0.022057 | 0.0055299
2 | 5 | 1.8855 | 1.2067 | 3.1662e-09 | 0 | 0 | 0 | 0 | 0 | 1 | -90 | 90 | 0.016188 | 0.0040593 | -0.016183 | -0.0040561
3 | 19 | 3.496 | 2.2374 | 5.8707e-09 | 0 | 0 | 0 | 0 | 0 | 1 | -90 | 90 | 0.0015797 | 0.00039538 | -0.0015796 | -0.00039589
4 | 133 | 1.1391 | 0.72901 | 1.9128e-09 | 0 | 0 | 0 | 0 | 0 | 1 | -90 | 90 | -0.022057 | -0.0055299 | 0.022063 | 0.0055336
5 | 16 | 0.35953 | 0.2301 | 6.0375e-10 | 0 | 0 | 0 | 0 | 0 | 1 | -90 | 90 | 0.011557 | 0.002897 | -0.011557 | -0.0028968
5 | 25 | 1.3597 | 0.87024 | 2.2834e-09 | 0 | 0 | 0 | 0 | 0 | 1 | -90 | 90 | 0.0046253 | 0.0011591 | -0.0046249 | -0.0011591
133 | 132 | 0.94059 | 0.60198 | 1.5795e-09 | 0 | 0 | 0 | 0 | 0 | 1 | -90 | 90 | -0.025462 | -0.0063856 | 0.025469 | 0.0063897
16 | 153 | 5.1072 | 3.2686 | 8.5764e-09 | 0 | 0 | 0 | 0 | 0 | 1 | -90 | 90 | 0.0084305 | 0.0021136 | -0.0084265 | -0.0021119
16 | 12 | 2.2729 | 1.4546 | 3.8168e-09 | 0 | 0 | 0 | 0 | 0 | 1 | -90 | 90 | 0.0031264 | 0.00078316 | -0.0031261 | -0.00078338
7 | 15 | 0.30096 | 0.19262 | 1.5162e-09 | 0 | 0 | 0 | 0 | 0 | 1 | -90 | 90 | 0.090126 | 0.022747 | -0.090099 | -0.022729
7 | 13 | 0.32792 | 0.20987 | 1.652e-09 | 0 | 0 | 0 | 0 | 0 | 1 | -90 | 90 | -0.090126 | -0.022747 | 0.090156 | 0.022765
15 | 48 | 1.4476 | 0.92645 | 2.4309e-09 | 0 | 0 | 0 | 0 | 0 | 1 | -90 | 90 | 0.01624 | 0.0040717 | -0.016236 | -0.0040692
15 | 14 | 0.49453 | 0.3165 | 1.6609e-09 | 0 | 0 | 0 | 0 | 0 | 1 | -90 | 90 | 0.073859 | 0.018658 | -0.073829 | -0.018639
13 | 74 | 0.14738 | 0.094326 | 7.425e-10 | 0 | 0 | 0 | 0 | 0 | 1 | -90 | 90 | -0.090156 | -0.022765 | 0.090169 | 0.022774
8 | 108 | 2.3178 | 1.4834 | 3.8922e-09 | 0 | 0 | 0 | 0 | 0 | 1 | -90 | 90 | 0.02786 | 0.0070031 | -0.02784 | -0.0069906
8 | 17 | 0.94431 | 0.60436 | 1.5858e-09 | 0 | 0 | 0 | 0 | 0 | 1 | -90 | 90 | -0.070228 | -0.017656 | 0.07028 | 0.017689
8 | 152 | 1.5189 | 0.9721 | 2.5507e-09 | 0 | 0 | 0 | 0 | 0 | 1 | -90 | 90 | 0.042368 | 0.010653 | -0.042337 | -0.010634
108 | 105 | 2.3445 | 1.5005 | 3.937e-09 | 0 | 0 | 0 | 0 | 0 | 1 | -90 | 90 | 0.019998 | 0.005025 | -0.019987 | -0.0050186
108 | 106 | 1.6165 | 1.0346 | 2.7146e-09 | 0 | 0 | 0 | 0 | 0 | 1 | -90 | 90 | 0.0078418 | 0.0019657 | -0.0078407 | -0.0019652
17 | 40 | 0.80416 | 0.51466 | 1.3504e-09 | 0 | 0 | 0 | 0 | 0 | 1 | -90 | 90 | -0.07028 | -0.017689 | 0.070324 | 0.017717
152 | 100 | 2.1225 | 1.3584 | 3.5642e-09 | 0 | 0 | 0 | 0 | 0 | 1 | -90 | 90 | 0.036736 | 0.0092297 | -0.036704 | -0.0092094
9 | 28 | 1.5445 | 0.98845 | 2.5936e-09 | 0 | 0 | 0 | 0 | 0 | 1 | -90 | 90 | -0.067822 | -0.017153 | 0.067898 | 0.017201
9 | 29 | 1.8254 | 1.1682 | 3.0653e-09 | 0 | 0 | 0 | 0 | 0 | 1 | -90 | 90 | 0.0024868 | 0.00062299 | -0.0024866 | -0.00062321
9 | 26 | 1.5743 | 1.0075 | 2.6436e-09 | 0 | 0 | 0 | 0 | 0 | 1 | -90 | 90 | 0.065336 | 0.01653 | -0.065264 | -0.016484
28 | 154 | 3.0075 | 1.9248 | 5.0504e-09 | 0 | 0 | 0 | 0 | 0 | 1 | -90 | 90 | 0.0056236 | 0.0014093 | -0.0056225 | -0.0014091
28 | 53 | 0.25992 | 0.16635 | 4.3648e-10 | 0 | 0 | 0 | 0 | 0 | 1 | -90 | 90 | -0.073522 | -0.01861 | 0.073537 | 0.01862
26 | 27 | 2.8143 | 1.8012 | 4.726e-09 | 0 | 0 | 0 | 0 | 0 | 1 | -90 | 90 | 0.058217 | 0.014718 | -0.058115 | -0.014653
10 | 109 | 0.80547 | 0.5155 | 1.3526e-09 | 0 | 0 | 0 | 0 | 0 | 1 | -90 | 90 | 0.0035283 | 0.00088418 | -0.0035282 | -0.00088424
10 | 23 | 1.9896 | 1.2733 | 3.3411e-09 | 0 | 0 | 0 | 0 | 0 | 1 | -90 | 90 | 0.052402 | 0.013206 | -0.052343 | -0.013168
10 | 27 | 1.1786 | 0.75433 | 1.9793e-09 | 0 | 0 | 0 | 0 | 0 | 1 | -90 | 90 | -0.05593 | -0.01409 | 0.05597 | 0.014115
23 | 21 | 1.1481 | 0.73479 | 1.928e-09 | 0 | 0 | 0 | 0 | 0 | 1 | -90 | 90 | 0.052343 | 0.013168 | -0.052309 | -0.013147
12 | 101 | 0.92453 | 0.5917 | 1.5525e-09 | 0 | 0 | 0 | 0 | 0 | 1 | -90 | 90 | 0.0031261 | 0.00078338 | -0.003126 | -0.00078347
74 | 75 | 0.020643 | 0.013212 | 1.04e-10 | 0 | 0 | 0 | 0 | 0 | 1 | -90 | 90 | -0.091192 | -0.02303 | 0.091194 | 0.023031
14 | 41 | 1.2116 | 0.77545 | 2.0347e-09 | 0 | 0 | 0 | 0 | 0 | 1 | -90 | 90 | 0.073829 | 0.018639 | -0.073755 | -0.018592
41 | 40 | 0.65495 | 0.41917 | 1.0998e-09 | 0 | 0 | 0 | 0 | 0 | 1 | -90 | 90 | 0.07188 | 0.018122 | -0.071843 | -0.018098
48 | 47 | 1.6405 | 1.0499 | 2.7548e-09 | 0 | 0 | 0 | 0 | 0 | 1 | -90 | 90 | 0.0046845 | 0.001174 | -0.0046841 | -0.001174
20 | 128 | 1.0182 | 0.65168 | 1.7099e-09 | 0 | 0 | 0 | 0 | 0 | 1 | -90 | 90 | 0.0066448 | 0.0016652 | -0.0066443 | -0.0016651
20 | 130 | 1.4483 | 0.9269 | 2.4321e-09 | 0 | 0 | 0 | 0 | 0 | 1 | -90 | 90 | -0.0066448 | -0.0016652 | 0.0066455 | 0.0016654
128 | 38 | 0.84421 | 0.54029 | 1.4177e-09 | 0 | 0 | 0 | 0 | 0 | 1 | -90 | 90 | 0.0048308 | 0.0012105 | -0.0048305 | -0.0012105
130 | 131 | 0.62603 | 0.40066 | 1.0513e-09 | 0 | 0 | 0 | 0 | 0 | 1 | -90 | 90 | 0.032197 | 0.0080817 | -0.03219 | -0.0080773
130 | 129 | 0.39769 | 0.25452 | 6.6784e-10 | 0 | 0 | 0 | 0 | 0 | 1 | -90 | 90 | -0.038843 | -0.0097471 | 0.038849 | 0.0097512
21 | 22 | 0.92417 | 0.59147 | 1.5519e-09 | 0 | 0 | 0 | 0 | 0 | 1 | -90 | 90 | 0.04903 | 0.012325 | -0.049006 | -0.01231
132 | 131 | 0.93527 | 0.59857 | 1.5706e-09 | 0 | 0 | 0 | 0 | 0 | 1 | -90 | 90 | -0.028824 | -0.0072304 | 0.028832 | 0.0072357
55 | 56 | 1.2876 | 0.82403 | 2.1621e-09 | 0 | 0 | 0 | 0 | 0 | 1 | -90 | 90 | -0.006855 | -0.001718 | 0.0068556 | 0.0017183
56 | 57 | 0.16711 | 0.10695 | 2.8062e-10 | 0 | 0 | 0 | 0 | 0 | 1 | -90 | 90 | -0.0082509 | -0.002068 | 0.008251 | 0.002068
105 | 103 | 4.9504 | 3.1683 | 8.3131e-09 | 0 | 0 | 0 | 0 | 0 | 1 | -90 | 90 | 0.019987 | 0.0050186 | -0.019965 | -0.0050052
100 | 98 | 2.3275 | 1.4896 | 3.9085e-09 | 0 | 0 | 0 | 0 | 0 | 1 | -90 | 90 | 0.026629 | 0.0066843 | -0.02661 | -0.0066728
53 | 54 | 1.7439 | 1.1161 | 2.9285e-09 | 0 | 0 | 0 | 0 | 0 | 1 | -90 | 90 | 0.003892 | 0.00097525 | -0.0038918 | -0.00097537
53 | 52 | 1.8761 | 1.2007 | 3.1504e-09 | 0 | 0 | 0 | 0 | 0 | 1 | -90 | 90 | -0.077429 | -0.019595 | 0.077549 | 0.019672
94 | 76 | 1.2658 | 0.81008 | 2.1255e-09 | 0 | 0 | 0 | 0 | 0 | 1 | -90 | 90 | -0.0080573 | -0.0020194 | 0.0080582 | 0.0020198
76 | 96 | 0.48038 | 0.30745 | 2.4201e-09 | 0 | 0 | 0 | 0 | 0 | 1 | -90 | 90 | -0.10035 | -0.025338 | 0.10041 | 0.025372
76 | 75 | 0.28036 | 0.17943 | 1.4124e-09 | 0 | 0 | 0 | 0 | 0 | 1 | -90 | 90 | 0.092296 | 0.023318 | -0.09227 | -0.023301
107 | 104 | 3.0701 | 1.9649 | 5.1555e-09 | 0 | 0 | 0 | 0 | 0 | 1 | -90 | 90 | -0.0096594 | -0.0024211 | 0.0096627 | 0.0024227
104 | 103 | 1.389 | 0.88895 | 2.3325e-09 | 0 | 0 | 0 | 0 | 0 | 1 | -90 | 90 | -0.0096627 | -0.0024227 | 0.0096641 | 0.0024234
38 | 37 | 1.9653 | 1.2578 | 3.3003e-09 | 0 | 0 | 0 | 0 | 0 | 1 | -90 | 90 | 0.0048305 | 0.0012105 | -0.00483 | -0.0012105
129 | 24 | 0.68592 | 0.43899 | 1.1519e-09 | 0 | 0 | 0 | 0 | 0 | 1 | -90 | 90 | -0.042237 | -0.0106 | 0.042251 | 0.010609
22 | 24 | 0.93293 | 0.59707 | 1.5666e-09 | 0 | 0 | 0 | 0 | 0 | 1 | -90 | 90 | 0.045617 | 0.01146 | -0.045596 | -0.011447
52 | 35 | 0.5544 | 0.35482 | 2.793e-09 | 0 | 0 | 0 | 0 | 0 | 1 | -90 | 90 | 0.28046 | 0.072294 | -0.27999 | -0.071997
30 | 31 | 0.60911 | 0.38983 | 3.0686e-09 | 0 | 0 | 0 | 0 | 0 | 1 | -90 | 90 | 0.27163 | 0.06975 | -0.27115 | -0.069441
30 | 32 | 0.26324 | 0.16847 | 1.3262e-09 | 0 | 0 | 0 | 0 | 0 | 1 | -90 | 90 | -0.27544 | -0.070704 | 0.27565 | 0.070841
31 | 33 | 0.26598 | 0.17023 | 1.34e-09 | 0 | 0 | 0 | 0 | 0 | 1 | -90 | 90 | 0.26511 | 0.067929 | -0.26491 | -0.0678
32 | 35 | 0.21448 | 0.13726 | 1.0805e-09 | 0 | 0 | 0 | 0 | 0 | 1 | -90 | 90 | -0.27565 | -0.070841 | 0.27583 | 0.070953
33 | 39 | 0.5175 | 0.3312 | 2.6071e-09 | 0 | 0 | 0 | 0 | 0 | 1 | -90 | 90 | 0.25959 | 0.066467 | -0.25921 | -0.066227
33 | 36 | 1.1674 | 0.74713 | 1.9604e-09 | 0 | 0 | 0 | 0 | 0 | 1 | -90 | 90 | 0.0053192 | 0.0013331 | -0.0053189 | -0.001333
39 | 51 | 0.46737 | 0.29911 | 2.3545e-09 | 0 | 0 | 0 | 0 | 0 | 1 | -90 | 90 | 0.25392 | 0.064901 | -0.2536 | -0.064692
34 | 49 | 2.3038 | 1.4744 | 3.8686e-09 | 0 | 0 | 0 | 0 | 0 | 1 | -90 | 90 | -0.0054247 | -0.0013596 | 0.0054254 | 0.0013596
49 | 50 | 0.176 | 0.11264 | 8.8666e-10 | 0 | 0 | 0 | 0 | 0 | 1 | -90 | 90 | 0.24616 | 0.062805 | -0.24605 | -0.062731
49 | 51 | 0.092944 | 0.059484 | 4.6824e-10 | 0 | 0 | 0 | 0 | 0 | 1 | -90 | 90 | -0.25159 | -0.064165 | 0.25165 | 0.064206
50 | 58 | 0.23582 | 0.15092 | 1.188e-09 | 0 | 0 | 0 | 0 | 0 | 1 | -90 | 90 | 0.2445 | 0.062342 | -0.24434 | -0.062244
42 | 43 | 0.55661 | 0.35623 | 9.3469e-10 | 0 | 0 | 0 | 0 | 0 | 1 | -90 | 90 | -0.01613 | -0.0040438 | 0.016131 | 0.0040447
42 | 44 | 0.66904 | 0.42818 | 1.1235e-09 | 0 | 0 | 0 | 0 | 0 | 1 | -90 | 90 | 0.014522 | 0.003641 | -0.014521 | -0.0036401
43 | 45 | 1.4913 | 0.95443 | 2.5043e-09 | 0 | 0 | 0 | 0 | 0 | 1 | -90 | 90 | -0.017498 | -0.0043873 | 0.017503 | 0.0043902
44 | 46 | 0.58529 | 0.37459 | 9.8286e-10 | 0 | 0 | 0 | 0 | 0 | 1 | -90 | 90 | 0.012959 | 0.0032487 | -0.012958 | -0.0032481
45 | 138 | 0.59424 | 0.38031 | 9.9788e-10 | 0 | 0 | 0 | 0 | 0 | 1 | -90 | 90 | -0.018871 | -0.0047331 | 0.018873 | 0.0047345
46 | 134 | 0.58404 | 0.37379 | 9.8077e-10 | 0 | 0 | 0 | 0 | 0 | 1 | -90 | 90 | 0.01136 | 0.0028476 | -0.011359 | -0.0028471
138 | 123 | 0.55538 | 0.35544 | 9.3263e-10 | 0 | 0 | 0 | 0 | 0 | 1 | -90 | 90 | -0.020169 | -0.0050593 | 0.020172 | 0.0050608
134 | 127 | 0.53593 | 0.343 | 8.9998e-10 | 0 | 0 | 0 | 0 | 0 | 1 | -90 | 90 | 0.0097925 | 0.0024545 | -0.0097919 | -0.0024543
123 | 140 | 0.52639 | 0.33689 | 8.8395e-10 | 0 | 0 | 0 | 0 | 0 | 1 | -90 | 90 | -0.021462 | -0.0053843 | 0.021465 | 0.0053859
135 | 139 | 0.044049 | 0.028192 | 7.3971e-11 | 0 | 0 | 0 | 0 | 0 | 1 | -90 | 90 | -0.00076863 | -0.00019264 | 0.00076863 | 0.00019263
139 | 87 | 0.0023937 | 0.001532 | 4.0197e-12 | 0 | 0 | 0 | 0 | 0 | 1 | -90 | 90 | -0.0014588 | -0.00036562 | 0.0014588 | 0.00036562
127 | 57 | 0.52285 | 0.33462 | 8.78e-10 | 0 | 0 | 0 | 0 | 0 | 1 | -90 | 90 | 0.0082514 | 0.0020682 | -0.008251 | -0.002068
58 | 59 | 0.23389 | 0.14969 | 1.1783e-09 | 0 | 0 | 0 | 0 | 0 | 1 | -90 | 90 | 0.24272 | 0.061838 | -0.24257 | -0.061743
59 | 145 | 0.23265 | 0.1489 | 1.1721e-09 | 0 | 0 | 0 | 0 | 0 | 1 | -90 | 90 | 0.24097 | 0.061341 | -0.24083 | -0.061247
145 | 144 | 0.092696 | 0.059325 | 4.6698e-10 | 0 | 0 | 0 | 0 | 0 | 1 | -90 | 90 | 0.2389 | 0.060764 | -0.23884 | -0.060728
144 | 146 | 0.15308 | 0.097972 | 7.712e-10 | 0 | 0 | 0 | 0 | 0 | 1 | -90 | 90 | 0.2119 | 0.053965 | -0.21183 | -0.053917
144 | 143 | 0.61493 | 0.39356 | 1.0326e-09 | 0 | 0 | 0 | 0 | 0 | 1 | -90 | 90 | 0.026938 | 0.0067627 | -0.026934 | -0.0067597
60 | 61 | 0.80293 | 0.51387 | 1.3483e-09 | 0 | 0 | 0 | 0 | 0 | 1 | -90 | 90 | 0.013718 | 0.0034399 | -0.013716 | -0.003439
60 | 62 | 0.6871 | 0.43974 | 1.1538e-09 | 0 | 0 | 0 | 0 | 0 | 1 | -90 | 90 | -0.014823 | -0.0037169 | 0.014824 | 0.0037179
61 | 63 | 1.7789 | 1.1385 | 2.9873e-09 | 0 | 0 | 0 | 0 | 0 | 1 | -90 | 90 | 0.012333 | 0.0030923 | -0.01233 | -0.0030907
62 | 64 | 0.7649 | 0.48954 | 1.2845e-09 | 0 | 0 | 0 | 0 | 0 | 1 | -90 | 90 | -0.015829 | -0.0039696 | 0.015831 | 0.0039708
63 | 71 | 0.76166 | 0.48747 | 1.279e-09 | 0 | 0 | 0 | 0 | 0 | 1 | -90 | 90 | 0.010996 | 0.0027564 | -0.010995 | -0.0027559
64 | 68 | 0.86398 | 0.55295 | 1.4509e-09 | 0 | 0 | 0 | 0 | 0 | 1 | -90 | 90 | -0.017247 | -0.0043258 | 0.01725 | 0.0043275
71 | 72 | 0.712 | 0.45568 | 1.1956e-09 | 0 | 0 | 0 | 0 | 0 | 1 | -90 | 90 | 0.0099001 | 0.0024815 | -0.0098994 | -0.0024811
68 | 88 | 2.773 | 1.7747 | 4.6566e-09 | 0 | 0 | 0 | 0 | 0 | 1 | -90 | 90 | -0.05261 | -0.013228 | 0.052695 | 0.013282
68 | 66 | 2.826 | 1.8087 | 4.7457e-09 | 0 | 0 | 0 | 0 | 0 | 1 | -90 | 90 | 0.03536 | 0.0089006 | -0.035321 | -0.0088759
72 | 73 | 0.68791 | 0.44026 | 1.1552e-09 | 0 | 0 | 0 | 0 | 0 | 1 | -90 | 90 | 0.0088219 | 0.002211 | -0.0088213 | -0.0022108
88 | 81 | 0.33356 | 0.21348 | 5.6014e-10 | 0 | 0 | 0 | 0 | 0 | 1 | -90 | 90 | -0.052695 | -0.013282 | 0.052705 | 0.013288
66 | 65 | 6.538 | 4.1843 | 1.0979e-08 | 0 | 0 | 0 | 0 | 0 | 1 | -90 | 90 | 0.027909 | 0.0070185 | -0.027853 | -0.0069833
65 | 67 | 0.92455 | 0.59171 | 1.5526e-09 | 0 | 0 | 0 | 0 | 0 | 1 | -90 | 90 | 0.017568 | 0.0044057 | -0.017565 | -0.0044038
67 | 69 | 1.1264 | 0.72091 | 1.8916e-09 | 0 | 0 | 0 | 0 | 0 | 1 | -90 | 90 | 0.017565 | 0.0044038 | -0.017561 | -0.0044015
81 | 79 | 0.18869 | 0.12076 | 3.1686e-10 | 0 | 0 | 0 | 0 | 0 | 1 | -90 | 90 | -0.063637 | -0.016028 | 0.063645 | 0.016034
84 | 86 | 0.49773 | 0.31855 | 2.5075e-09 | 0 | 0 | 0 | 0 | 0 | 1 | -90 | 90 | 0.11013 | 0.027934 | -0.11006 | -0.027892
84 | 87 | 1.1854 | 0.75866 | 1.9906e-09 | 0 | 0 | 0 | 0 | 0 | 1 | -90 | 90 | 0.0021496 | 0.00053859 | -0.0021496 | -0.00053874
84 | 82 | 0.51798 | 0.33151 | 2.6095e-09 | 0 | 0 | 0 | 0 | 0 | 1 | -90 | 90 | -0.11228 | -0.028472 | 0.11235 | 0.028518
86 | 137 | 0.14515 | 0.092899 | 7.3126e-10 | 0 | 0 | 0 | 0 | 0 | 1 | -90 | 90 | 0.10936 | 0.027715 | -0.10934 | -0.027703
82 | 83 | 0.1472 | 0.094211 | 7.4159e-10 | 0 | 0 | 0 | 0 | 0 | 1 | -90 | 90 | -0.11306 | -0.028695 | 0.11308 | 0.028708
73 | 113 | 0.82011 | 0.52487 | 1.3772e-09 | 0 | 0 | 0 | 0 | 0 | 1 | -90 | 90 | 0.007687 | 0.0019265 | -0.0076864 | -0.0019262
113 | 111 | 1.9738 | 1.2633 | 3.3146e-09 | 0 | 0 | 0 | 0 | 0 | 1 | -90 | 90 | 0.0062829 | 0.0015745 | -0.006282 | -0.0015742
111 | 110 | 0.74488 | 0.47672 | 1.2509e-09 | 0 | 0 | 0 | 0 | 0 | 1 | -90 | 90 | 0.0044597 | 0.0011175 | -0.0044596 | -0.0011175
96 | 117 | 0.08776 | 0.056167 | 4.4212e-10 | 0 | 0 | 0 | 0 | 0 | 1 | -90 | 90 | -0.10133 | -0.025602 | 0.10134 | 0.025608
117 | 115 | 0.46405 | 0.29699 | 2.3378e-09 | 0 | 0 | 0 | 0 | 0 | 1 | -90 | 90 | -0.10234 | -0.02586 | 0.1024 | 0.025895
77 | 78 | 0.71513 | 0.45768 | 1.2009e-09 | 0 | 0 | 0 | 0 | 0 | 1 | -90 | 90 | -0.070429 | -0.017748 | 0.070468 | 0.017773
77 | 79 | 0.71625 | 0.4584 | 1.2028e-09 | 0 | 0 | 0 | 0 | 0 | 1 | -90 | 90 | 0.068567 | 0.017281 | -0.06853 | -0.017258
78 | 80 | 0.68854 | 0.44066 | 1.1562e-09 | 0 | 0 | 0 | 0 | 0 | 1 | -90 | 90 | -0.072276 | -0.018226 | 0.072315 | 0.018251
80 | 126 | 0.70349 | 0.45023 | 1.1813e-09 | 0 | 0 | 0 | 0 | 0 | 1 | -90 | 90 | -0.074144 | -0.01871 | 0.074187 | 0.018737
126 | 125 | 0.69974 | 0.44783 | 1.175e-09 | 0 | 0 | 0 | 0 | 0 | 1 | -90 | 90 | -0.076075 | -0.01921 | 0.076119 | 0.019238
125 | 121 | 0.68817 | 0.44043 | 1.1556e-09 | 0 | 0 | 0 | 0 | 0 | 1 | -90 | 90 | -0.077957 | -0.019699 | 0.078003 | 0.019728
83 | 85 | 0.17829 | 0.11411 | 8.982e-10 | 0 | 0 | 0 | 0 | 0 | 1 | -90 | 90 | -0.11431 | -0.029017 | 0.11434 | 0.029033
85 | 147 | 0.14064 | 0.090009 | 7.0851e-10 | 0 | 0 | 0 | 0 | 0 | 1 | -90 | 90 | -0.11548 | -0.029319 | 0.1155 | 0.029332
147 | 148 | 0.16799 | 0.10751 | 8.4628e-10 | 0 | 0 | 0 | 0 | 0 | 1 | -90 | 90 | -0.11666 | -0.029623 | 0.11668 | 0.029639
137 | 136 | 0.1436 | 0.091903 | 7.2343e-10 | 0 | 0 | 0 | 0 | 0 | 1 | -90 | 90 | 0.10864 | 0.027528 | -0.10862 | -0.027516
148 | 149 | 0.14331 | 0.091719 | 7.2197e-10 | 0 | 0 | 0 | 0 | 0 | 1 | -90 | 90 | -0.11787 | -0.029935 | 0.11789 | 0.029949
136 | 92 | 0.19404 | 0.12419 | 9.7754e-10 | 0 | 0 | 0 | 0 | 0 | 1 | -90 | 90 | 0.10792 | 0.027341 | -0.1079 | -0.027325
89 | 90 | 0.14855 | 0.095073 | 7.4837e-10 | 0 | 0 | 0 | 0 | 0 | 1 | -90 | 90 | -0.10643 | -0.026943 | 0.10645 | 0.026955
89 | 91 | 0.26792 | 0.17147 | 1.3497e-09 | 0 | 0 | 0 | 0 | 0 | 1 | -90 | 90 | 0.10568 | 0.026755 | -0.10565 | -0.026734
90 | 92 | 0.14363 | 0.091921 | 7.2356e-10 | 0 | 0 | 0 | 0 | 0 | 1 | -90 | 90 | -0.10718 | -0.027137 | 0.1072 | 0.027148
91 | 93 | 0.23071 | 0.14766 | 1.1623e-09 | 0 | 0 | 0 | 0 | 0 | 1 | -90 | 90 | 0.10458 | 0.026467 | -0.10456 | -0.026449
93 | 116 | 0.14646 | 0.093732 | 7.3782e-10 | 0 | 0 | 0 | 0 | 0 | 1 | -90 | 90 | 0.10386 | 0.026274 | -0.10384 | -0.026263
116 | 115 | 0.14698 | 0.094068 | 7.4047e-10 | 0 | 0 | 0 | 0 | 0 | 1 | -90 | 90 | 0.1031 | 0.026077 | -0.10308 | -0.026066
114 | 112 | 0.67748 | 0.43359 | 1.1377e-09 | 0 | 0 | 0 | 0 | 0 | 1 | -90 | 90 | -0.0014173 | -0.00035523 | 0.0014173 | 0.00035513
112 | 110 | 0.81864 | 0.52393 | 1.3747e-09 | 0 | 0 | 0 | 0 | 0 | 1 | -90 | 90 | -0.0029503 | -0.00073934 | 0.0029504 | 0.00073926
97 | 98 | 2.4523 | 1.5695 | 4.1181e-09 | 0 | 0 | 0 | 0 | 0 | 1 | -90 | 90 | -0.016924 | -0.0042423 | 0.016932 | 0.004247
97 | 99 | 1.6085 | 1.0294 | 2.701e-09 | 0 | 0 | 0 | 0 | 0 | 1 | -90 | 90 | 0.008032 | 0.0020136 | -0.0080308 | -0.0020131
99 | 102 | 1.5609 | 0.99901 | 2.6212e-09 | 0 | 0 | 0 | 0 | 0 | 1 | -90 | 90 | 0.0080308 | 0.0020131 | -0.0080297 | -0.0020126
118 | 119 | 0.23196 | 0.14846 | 1.1686e-09 | 0 | 0 | 0 | 0 | 0 | 1 | -90 | 90 | 0.20267 | 0.051461 | -0.20257 | -0.051395
118 | 120 | 0.3096 | 0.19815 | 1.5597e-09 | 0 | 0 | 0 | 0 | 0 | 1 | -90 | 90 | -0.20704 | -0.052557 | 0.20719 | 0.05265
119 | 121 | 0.21627 | 0.13842 | 3.6318e-10 | 0 | 0 | 0 | 0 | 0 | 1 | -90 | 90 | 0.079785 | 0.020181 | -0.07977 | -0.020171
119 | 122 | 0.18039 | 0.11545 | 9.0877e-10 | 0 | 0 | 0 | 0 | 0 | 1 | -90 | 90 | 0.12278 | 0.031214 | -0.12275 | -0.031195
120 | 124 | 0.31268 | 0.20012 | 1.5752e-09 | 0 | 0 | 0 | 0 | 0 | 1 | -90 | 90 | -0.20719 | -0.05265 | 0.20734 | 0.052744
122 | 151 | 0.14547 | 0.093101 | 7.3286e-10 | 0 | 0 | 0 | 0 | 0 | 1 | -90 | 90 | 0.12151 | 0.030883 | -0.12148 | -0.030868
124 | 146 | 0.25796 | 0.1651 | 1.2996e-09 | 0 | 0 | 0 | 0 | 0 | 1 | -90 | 90 | -0.20981 | -0.053364 | 0.20994 | 0.053443
151 | 150 | 0.14089 | 0.090168 | 7.0976e-10 | 0 | 0 | 0 | 0 | 0 | 1 | -90 | 90 | 0.12032 | 0.030575 | -0.12029 | -0.030561
140 | 141 | 0.55135 | 0.35286 | 9.2586e-10 | 0 | 0 | 0 | 0 | 0 | 1 | -90 | 90 | -0.022802 | -0.0057208 | 0.022805 | 0.0057227
150 | 149 | 0.14104 | 0.090268 | 7.1055e-10 | 0 | 0 | 0 | 0 | 0 | 1 | -90 | 90 | 0.11912 | 0.030268 | -0.1191 | -0.030254
141 | 142 | 0.54506 | 0.34884 | 9.153e-10 | 0 | 0 | 0 | 0 | 0 | 1 | -90 | 90 | -0.024143 | -0.0060581 | 0.024146 | 0.0060602
142 | 143 | 0.35097 | 0.22462 | 5.8937e-10 | 0 | 0 | 0 | 0 | 0 | 1 | -90 | 90 | -0.025468 | -0.0063915 | 0.02547 | 0.006393