## bus_data
BUS_I | BUS_TYPE | Pd | Qd | Gs | Bs | area | Vm | Va | baseKV | zone | Vmax | Vmin
1 | 1 | 0.014126 | 0.0035403 | 0 | 0 | 1 | 0.99106 | -0.17087 | 0.4 | 1 | 1.1 | 0.9
2 | 1 | 0.008389 | 0.0021025 | 0 | 0 | 1 | 0.9892 | -0.20668 | 0.4 | 1 | 1.1 | 0.9
3 | 1 | 0 | 0 | 0 | 0 | 1 | 0.99295 | -0.13449 | 0.4 | 1 | 1.1 | 0.9
4 | 1 | 0.0087022 | 0.002181 | 0 | 0 | 1 | 0.98771 | -0.23555 | 0.4 | 1 | 1.1 | 0.9
5 | 1 | 0.010367 | 0.0025982 | 0 | 0 | 1 | 0.99715 | -0.054189 | 0.4 | 1 | 1.1 | 0.9
11 | 1 | 0 | 0 | 0 | 0 | 1 | 0.99024 | -0.18666 | 0.4 | 1 | 1.1 | 0.9
22 | 1 | 0.0084398 | 0.0021152 | 0 | 0 | 1 | 0.98644 | -0.26031 | 0.4 | 1 | 1.1 | 0.9
23 | 3 | 0.0094232 | 0.0023617 | 0 | 0 | 1 | 1 | 0 | 0.4 | 1 | 1.1 | 0.9
6 | 1 | 0 | 0 | 0 | 0 | 1 | 0.98447 | -0.29861 | 0.4 | 1 | 1.1 | 0.9
18 | 1 | 0 | 0 | 0 | 0 | 1 | 0.9842 | -0.3039 | 0.4 | 1 | 1.1 | 0.9
21 | 1 | 0.017111 | 0.0042885 | 0 | 0 | 1 | 0.9848 | -0.29219 | 0.4 | 1 | 1.1 | 0.9
9 | 1 | 0 | 0 | 0 | 0 | 1 | 0.98402 | -0.30747 | 0.4 | 1 | 1.1 | 0.9
30 | 1 | 0.0094702 | 0.0023735 | 0 | 0 | 1 | 0.98363 | -0.31504 | 0.4 | 1 | 1.1 | 0.9
29 | 1 | 0.0099344 | 0.0024898 | 0 | 0 | 1 | 0.98495 | -0.28943 | 0.4 | 1 | 1.1 | 0.9
26 | 1 | 0.0053324 | 0.0013364 | 0 | 0 | 1 | 0.98683 | -0.25272 | 0.4 | 1 | 1.1 | 0.9
25 | 1 | 0.025598 | 0.0064156 | 0 | 0 | 1 | 0.98972 | -0.19687 | 0.4 | 1 | 1.1 | 0.9
20 | 1 | 0.0094172 | 0.0023602 | 0 | 0 | 1 | 0.98563 | -0.27607 | 0.4 | 1 | 1.1 | 0.9
24 | 1 | 0.0066749 | 0.0016729 | 0 | 0 | 1 | 0.99983 | -0.0032371 | 0.4 | 1 | 1.1 | 0.9
17 | 1 | 0.0084202 | 0.0021103 | 0 | 0 | 1 | 0.9839 | -0.30969 | 0.4 | 1 | 1.1 | 0.9
19 | 1 | 0.0057432 | 0.0014394 | 0 | 0 | 1 | 0.98553 | -0.27787 | 0.4 | 1 | 1.1 | 0.9
31 | 1 | 0.0083388 | 0.0020899 | 0 | 0 | 1 | 0.98328 | -0.32188 | 0.4 | 1 | 1.1 | 0.9
28 | 1 | 0.031493 | 0.0078929 | 0 | 0 | 1 | 0.98654 | -0.25842 | 0.4 | 1 | 1.1 | 0.9
13 | 1 | 0.010229 | 0.0025636 | 0 | 0 | 1 | 0.98256 | -0.3359 | 0.4 | 1 | 1.1 | 0.9
14 | 1 | 0.00843 | 0.0021128 | 0 | 0 | 1 | 0.98272 | -0.33271 | 0.4 | 1 | 1.1 | 0.9
27 | 1 | 0.0044782 | 0.0011223 | 0 | 0 | 1 | 0.98304 | -0.32669 | 0.4 | 1 | 1.1 | 0.9
32 | 1 | 0.0089327 | 0.0022387 | 0 | 0 | 1 | 0.98309 | -0.32571 | 0.4 | 1 | 1.1 | 0.9
15 | 1 | 0.0084292 | 0.0021126 | 0 | 0 | 1 | 0.98299 | -0.32742 | 0.4 | 1 | 1.1 | 0.9
16 | 1 | 0.0084476 | 0.0021172 | 0 | 0 | 1 | 0.98339 | -0.31975 | 0.4 | 1 | 1.1 | 0.9

## generator_data
GEN_BUS | PG | QG | QMAX | QMIN | VG | MBASE | GEN_STATUS | PMAX | PMIN
23 | 0.24882 | 0.063482 | 10 | -10 | 1 | 100 | 1 | 10 | 0

## branch_data
F_BUS | T_BUS | BR_R | BR_X | BR_B | RATE_A | RATE_B | RATE_C | TAP | SHIFT | BR_STATUS | ANGMIN | ANGMAX | P_in | Q_in | P_out | Q_out
1 | 2 | 1.5466 | 0.9898 | 2.5971e-09 | 0 | 0 | 0 | 0 | 0 | 1 | -90 | 90 | 0.10234 | 0.025872 | -0.10216 | -0.02576
1 | 3 | 1.3847 | 0.8862 | 2.3253e-09 | 0 | 0 | 0 | 0 | 0 | 1 | -90 | 90 | -0.11646 | -0.029413 | 0.11667 | 0.029542
2 | 4 | 1.3539 | 0.86647 | 2.2735e-09 | 0 | 0 | 0 | 0 | 0 | 1 | -90 | 90 | 0.093774 | 0.023658 | -0.093645 | -0.023575
3 | 5 | 1.6237 | 1.0392 | 5.4532e-09 | 0 | 0 | 0 | 0 | 0 | 1 | -90 | 90 | -0.22089 | -0.055913 | 0.22175 | 0.05646
3 | 11 | 2.2197 | 1.4206 | 3.7275e-09 | 0 | 0 | 0 | 0 | 0 | 1 | -90 | 90 | 0.10423 | 0.026371 | -0.10397 | -0.026205
4 | 22 | 1.2775 | 0.81763 | 2.1453e-09 | 0 | 0 | 0 | 0 | 0 | 1 | -90 | 90 | 0.084942 | 0.021394 | -0.084842 | -0.02133
5 | 23 | 1.0538 | 0.67441 | 3.5391e-09 | 0 | 0 | 0 | 0 | 0 | 1 | -90 | 90 | -0.23212 | -0.059058 | 0.23272 | 0.059447
11 | 26 | 3.7104 | 2.3747 | 6.2308e-09 | 0 | 0 | 0 | 0 | 0 | 1 | -90 | 90 | 0.078355 | 0.019782 | -0.078108 | -0.019624
11 | 25 | 1.7528 | 1.1218 | 2.9435e-09 | 0 | 0 | 0 | 0 | 0 | 1 | -90 | 90 | 0.025611 | 0.0064233 | -0.025598 | -0.0064156
22 | 20 | 0.90098 | 0.57663 | 1.513e-09 | 0 | 0 | 0 | 0 | 0 | 1 | -90 | 90 | 0.076402 | 0.019215 | -0.076345 | -0.019178
23 | 24 | 2.1733 | 1.3909 | 3.6496e-09 | 0 | 0 | 0 | 0 | 0 | 1 | -90 | 90 | 0.0066759 | 0.0016732 | -0.0066749 | -0.0016729
6 | 18 | 0.5225 | 0.3344 | 8.7742e-10 | 0 | 0 | 0 | 0 | 0 | 1 | -90 | 90 | 0.044012 | 0.011052 | -0.044001 | -0.011045
6 | 21 | 0.635 | 0.4064 | 1.0663e-09 | 0 | 0 | 0 | 0 | 0 | 1 | -90 | 90 | -0.044012 | -0.011052 | 0.044026 | 0.01106
18 | 17 | 0.5716 | 0.36583 | 9.5988e-10 | 0 | 0 | 0 | 0 | 0 | 1 | -90 | 90 | 0.044001 | 0.011045 | -0.043989 | -0.011037
21 | 19 | 1.0205 | 0.65314 | 1.7138e-09 | 0 | 0 | 0 | 0 | 0 | 1 | -90 | 90 | -0.061137 | -0.015349 | 0.061179 | 0.015375
9 | 30 | 1.052 | 0.67328 | 1.7666e-09 | 0 | 0 | 0 | 0 | 0 | 1 | -90 | 90 | 0.031241 | 0.0078372 | -0.031229 | -0.0078302
9 | 29 | 2.5095 | 1.6061 | 4.2142e-09 | 0 | 0 | 0 | 0 | 0 | 1 | -90 | 90 | -0.031241 | -0.0078372 | 0.031268 | 0.007854
30 | 31 | 1.3641 | 0.87303 | 2.2907e-09 | 0 | 0 | 0 | 0 | 0 | 1 | -90 | 90 | 0.021759 | 0.0054567 | -0.021752 | -0.0054524
29 | 28 | 3.2818 | 2.1004 | 5.5111e-09 | 0 | 0 | 0 | 0 | 0 | 1 | -90 | 90 | -0.041202 | -0.010344 | 0.041263 | 0.010382
26 | 28 | 0.34267 | 0.21931 | 5.7543e-10 | 0 | 0 | 0 | 0 | 0 | 1 | -90 | 90 | 0.072776 | 0.018288 | -0.072756 | -0.018275
20 | 19 | 0.11668 | 0.074677 | 1.9594e-10 | 0 | 0 | 0 | 0 | 0 | 1 | -90 | 90 | 0.066927 | 0.016818 | -0.066922 | -0.016815
17 | 16 | 1.2273 | 0.78544 | 2.0609e-09 | 0 | 0 | 0 | 0 | 0 | 1 | -90 | 90 | 0.035569 | 0.0089266 | -0.035552 | -0.0089159
31 | 32 | 1.2352 | 0.79052 | 2.0742e-09 | 0 | 0 | 0 | 0 | 0 | 1 | -90 | 90 | 0.013413 | 0.0033625 | -0.013411 | -0.0033611
13 | 14 | 1.3524 | 0.86556 | 2.2711e-09 | 0 | 0 | 0 | 0 | 0 | 1 | -90 | 90 | -0.010229 | -0.0025636 | 0.01023 | 0.0025644
14 | 15 | 1.2265 | 0.78496 | 2.0596e-09 | 0 | 0 | 0 | 0 | 0 | 1 | -90 | 90 | -0.01866 | -0.0046772 | 0.018665 | 0.00468
27 | 32 | 0.95091 | 0.60858 | 1.5968e-09 | 0 | 0 | 0 | 0 | 0 | 1 | -90 | 90 | -0.0044781 | -0.0011223 | 0.0044783 | 0.0011223
15 | 16 | 1.2275 | 0.7856 | 2.0613e-09 | 0 | 0 | 0 | 0 | 0 | 1 | -90 | 90 | -0.027094 | -0.0067926 | 0.027104 | 0.0067987