## bus_data
BUS_I | BUS_TYPE | Pd | Qd | Gs | Bs | area | Vm | Va | baseKV | zone | Vmax | Vmin
1 | 1 | 0.044914 | 0.011257 | 0 | 0 | 1 | 0.973 | -0.51753 | 0.4 | 1 | 1.1 | 0.9
2 | 1 | 0.04803 | 0.012037 | 0 | 0 | 1 | 0.97231 | -0.53112 | 0.4 | 1 | 1.1 | 0.9
3 | 1 | 0 | 0 | 0 | 0 | 1 | 0.97323 | -0.513 | 0.4 | 1 | 1.1 | 0.9
4 | 1 | 0.057629 | 0.014443 | 0 | 0 | 1 | 0.97186 | -0.54014 | 0.4 | 1 | 1.1 | 0.9
5 | 1 | 0 | 0 | 0 | 0 | 1 | 0.97387 | -0.50031 | 0.4 | 1 | 1.1 | 0.9
7 | 1 | 0 | 0 | 0 | 0 | 1 | 0.97112 | -0.55469 | 0.4 | 1 | 1.1 | 0.9
6 | 1 | 0 | 0 | 0 | 0 | 1 | 0.97166 | -0.54396 | 0.4 | 1 | 1.1 | 0.9
9 | 1 | 0 | 0 | 0 | 0 | 1 | 0.98704 | -0.2447 | 0.4 | 1 | 1.1 | 0.9
22 | 1 | 0.020355 | 0.0051014 | 0 | 0 | 1 | 0.97349 | -0.50794 | 0.4 | 1 | 1.1 | 0.9
17 | 1 | 0 | 0 | 0 | 0 | 1 | 0.97062 | -0.56451 | 0.4 | 1 | 1.1 | 0.9
20 | 1 | 0.094704 | 0.023735 | 0 | 0 | 1 | 0.9703 | -0.57089 | 0.4 | 1 | 1.1 | 0.9
10 | 1 | 0.043222 | 0.010832 | 0 | 0 | 1 | 0.99837 | -0.030585 | 0.4 | 1 | 1.1 | 0.9
12 | 1 | 0 | 0 | 0 | 0 | 1 | 0.99867 | -0.025463 | 0.4 | 1 | 1.1 | 0.9
13 | 1 | 0 | 0 | 0 | 0 | 1 | 0.99846 | -0.029431 | 0.4 | 1 | 1.1 | 0.9
11 | 3 | 0.033451 | 0.0083837 | 0 | 0 | 1 | 1 | 0 | 0.4 | 1 | 1.1 | 0.9
21 | 1 | 0.041728 | 0.010458 | 0 | 0 | 1 | 0.97 | -0.57686 | 0.4 | 1 | 1.1 | 0.9
19 | 1 | 0.038012 | 0.0095266 | 0 | 0 | 1 | 0.99687 | -0.060113 | 0.4 | 1 | 1.1 | 0.9
18 | 1 | 0.047433 | 0.011888 | 0 | 0 | 1 | 0.99535 | -0.089385 | 0.4 | 1 | 1.1 | 0.9
14 | 1 | 0.06422 | 0.016095 | 0 | 0 | 1 | 0.99445 | -0.10677 | 0.4 | 1 | 1.1 | 0.9
16 | 1 | 0 | 0 | 0 | 0 | 1 | 0.99521 | -0.092035 | 0.4 | 1 | 1.1 | 0.9

## generator_data
GEN_BUS | PG | QG | QMAX | QMIN | VG | MBASE | GEN_STATUS | PMAX | PMIN
11 | 0.54266 | 0.13948 | 10 | -10 | 1 | 100 | 1 | 10 | 0

## branch_data
F_BUS | T_BUS | BR_R | BR_X | BR_B | RATE_A | RATE_B | RATE_C | TAP | SHIFT | BR_STATUS | ANGMIN | ANGMAX | P_in | Q_in | P_out | Q_out
1 | 2 | 0.39087 | 0.25015 | 2.6255e-09 | 0 | 0 | 0 | 0 | 0 | 1 | -90 | 90 | 0.1476 | 0.037073 | -0.1475 | -0.037012
1 | 3 | 0.09993 | 0.063955 | 6.7124e-10 | 0 | 0 | 0 | 0 | 0 | 1 | -90 | 90 | -0.19251 | -0.048329 | 0.19255 | 0.048356
2 | 4 | 0.38455 | 0.24611 | 2.583e-09 | 0 | 0 | 0 | 0 | 0 | 1 | -90 | 90 | 0.099473 | 0.024974 | -0.09943 | -0.024947
3 | 5 | 0.18781 | 0.1202 | 1.2616e-09 | 0 | 0 | 0 | 0 | 0 | 1 | -90 | 90 | -0.28752 | -0.072258 | 0.28769 | 0.072369
3 | 7 | 1.8646 | 1.1933 | 6.2622e-09 | 0 | 0 | 0 | 0 | 0 | 1 | -90 | 90 | 0.094966 | 0.023902 | -0.094777 | -0.023782
4 | 6 | 0.38818 | 0.24844 | 1.9556e-09 | 0 | 0 | 0 | 0 | 0 | 1 | -90 | 90 | 0.041801 | 0.010504 | -0.041793 | -0.010499
5 | 9 | 3.5832 | 2.2932 | 2.4068e-08 | 0 | 0 | 0 | 0 | 0 | 1 | -90 | 90 | -0.30806 | -0.077475 | 0.31187 | 0.079912
5 | 22 | 1.5918 | 1.0188 | 2.6731e-09 | 0 | 0 | 0 | 0 | 0 | 1 | -90 | 90 | 0.020362 | 0.0051059 | -0.020355 | -0.0051014
7 | 20 | 0.72285 | 0.46262 | 1.2139e-09 | 0 | 0 | 0 | 0 | 0 | 1 | -90 | 90 | 0.094777 | 0.023782 | -0.094704 | -0.023735
6 | 17 | 2.0813 | 1.332 | 3.4951e-09 | 0 | 0 | 0 | 0 | 0 | 1 | -90 | 90 | 0.041793 | 0.010499 | -0.041752 | -0.010473
9 | 10 | 3.0769 | 1.9692 | 2.0668e-08 | 0 | 0 | 0 | 0 | 0 | 1 | -90 | 90 | -0.31187 | -0.079912 | 0.31514 | 0.082005
17 | 21 | 1.2493 | 0.79958 | 2.098e-09 | 0 | 0 | 0 | 0 | 0 | 1 | -90 | 90 | 0.041752 | 0.010473 | -0.041728 | -0.010458
10 | 11 | 0.39039 | 0.24985 | 2.6223e-09 | 0 | 0 | 0 | 0 | 0 | 1 | -90 | 90 | -0.35836 | -0.092838 | 0.3589 | 0.093181
12 | 13 | 0.1185 | 0.07584 | 7.9598e-10 | 0 | 0 | 0 | 0 | 0 | 1 | -90 | 90 | 0.15012 | 0.037802 | -0.15009 | -0.037784
12 | 11 | 0.76157 | 0.4874 | 5.1155e-09 | 0 | 0 | 0 | 0 | 0 | 1 | -90 | 90 | -0.15012 | -0.037802 | 0.15031 | 0.037918
13 | 19 | 0.91462 | 0.58536 | 3.0718e-09 | 0 | 0 | 0 | 0 | 0 | 1 | -90 | 90 | 0.15009 | 0.037784 | -0.14987 | -0.037643
19 | 18 | 1.166 | 0.74622 | 1.958e-09 | 0 | 0 | 0 | 0 | 0 | 1 | -90 | 90 | 0.11186 | 0.028117 | -0.11171 | -0.028017
18 | 16 | 0.18324 | 0.11727 | 3.077e-10 | 0 | 0 | 0 | 0 | 0 | 1 | -90 | 90 | 0.064274 | 0.016129 | -0.064265 | -0.016124
14 | 16 | 1.0182 | 0.65163 | 1.7098e-09 | 0 | 0 | 0 | 0 | 0 | 1 | -90 | 90 | -0.06422 | -0.016095 | 0.064265 | 0.016124