## bus_data
BUS_I | BUS_TYPE | Pd | Qd | Gs | Bs | area | Vm | Va | baseKV | zone | Vmax | Vmin
1 | 1 | 0.070749 | 0.017731 | 0 | 0 | 1 | 0.9893 | -0.20586 | 0.4 | 1 | 1.1 | 0.9
2 | 1 | 0.046198 | 0.011578 | 0 | 0 | 1 | 0.99126 | -0.16798 | 0.4 | 1 | 1.1 | 0.9
4 | 1 | 0 | 0 | 0 | 0 | 1 | 0.99501 | -0.095493 | 0.4 | 1 | 1.1 | 0.9
8 | 1 | 0 | 0 | 0 | 0 | 1 | 0.99654 | -0.066132 | 0.4 | 1 | 1.1 | 0.9
5 | 1 | 0 | 0 | 0 | 0 | 1 | 0.99696 | -0.058207 | 0.4 | 1 | 1.1 | 0.9
11 | 1 | 0 | 0 | 0 | 0 | 1 | 0.99863 | -0.026062 | 0.4 | 1 | 1.1 | 0.9
9 | 1 | 0.022138 | 0.0055483 | 0 | 0 | 1 | 0.99661 | -0.064953 | 0.4 | 1 | 1.1 | 0.9
22 | 1 | 0.060341 | 0.015123 | 0 | 0 | 1 | 0.99558 | -0.084706 | 0.4 | 1 | 1.1 | 0.9
19 | 3 | 0.084501 | 0.021178 | 0 | 0 | 1 | 1 | 0 | 0.4 | 1 | 1.1 | 0.9
13 | 1 | 0.0218 | 0.0054635 | 0 | 0 | 1 | 0.99788 | -0.040424 | 0.4 | 1 | 1.1 | 0.9
10 | 1 | 0.02568 | 0.0064361 | 0 | 0 | 1 | 0.99626 | -0.071677 | 0.4 | 1 | 1.1 | 0.9
14 | 1 | 0 | 0 | 0 | 0 | 1 | 0.99226 | -0.14777 | 0.4 | 1 | 1.1 | 0.9
15 | 1 | 0 | 0 | 0 | 0 | 1 | 0.98699 | -0.24959 | 0.4 | 1 | 1.1 | 0.9
12 | 1 | 0.022869 | 0.0057315 | 0 | 0 | 1 | 0.99692 | -0.058813 | 0.4 | 1 | 1.1 | 0.9
21 | 1 | 0.027924 | 0.0069983 | 0 | 0 | 1 | 0.98653 | -0.25855 | 0.4 | 1 | 1.1 | 0.9
16 | 1 | 0 | 0 | 0 | 0 | 1 | 0.98616 | -0.26578 | 0.4 | 1 | 1.1 | 0.9
18 | 1 | 0 | 0 | 0 | 0 | 1 | 0.98246 | -0.33777 | 0.4 | 1 | 1.1 | 0.9
20 | 1 | 0.025801 | 0.0064665 | 0 | 0 | 1 | 0.98201 | -0.34667 | 0.4 | 1 | 1.1 | 0.9

## generator_data
GEN_BUS | PG | QG | QMAX | QMIN | VG | MBASE | GEN_STATUS | PMAX | PMIN
19 | 0.41036 | 0.10376 | 10 | -10 | 1 | 100 | 1 | 10 | 0

## branch_data
F_BUS | T_BUS | BR_R | BR_X | BR_B | RATE_A | RATE_B | RATE_C | TAP | SHIFT | BR_STATUS | ANGMIN | ANGMAX | P_in | Q_in | P_out | Q_out
1 | 2 | 2.3537 | 1.5064 | 3.9525e-09 | 0 | 0 | 0 | 0 | 0 | 1 | -90 | 90 | -0.070748 | -0.017731 | 0.070876 | 0.017813
2 | 4 | 2.7401 | 1.7537 | 4.6013e-09 | 0 | 0 | 0 | 0 | 0 | 1 | -90 | 90 | -0.11707 | -0.029391 | 0.11748 | 0.029651
4 | 8 | 1.1159 | 0.71415 | 1.8738e-09 | 0 | 0 | 0 | 0 | 0 | 1 | -90 | 90 | -0.11748 | -0.029651 | 0.11765 | 0.029756
8 | 22 | 1.3689 | 0.87609 | 2.2987e-09 | 0 | 0 | 0 | 0 | 0 | 1 | -90 | 90 | 0.060394 | 0.015157 | -0.060341 | -0.015123
8 | 5 | 0.19907 | 0.1274 | 6.6857e-10 | 0 | 0 | 0 | 0 | 0 | 1 | -90 | 90 | -0.17804 | -0.044913 | 0.17811 | 0.044956
5 | 11 | 0.63724 | 0.40783 | 3.2103e-09 | 0 | 0 | 0 | 0 | 0 | 1 | -90 | 90 | -0.22595 | -0.056955 | 0.2263 | 0.057178
5 | 9 | 0.62833 | 0.40213 | 1.0551e-09 | 0 | 0 | 0 | 0 | 0 | 1 | -90 | 90 | 0.047842 | 0.011999 | -0.047827 | -0.011989
11 | 19 | 0.36061 | 0.23079 | 1.8167e-09 | 0 | 0 | 0 | 0 | 0 | 1 | -90 | 90 | -0.32546 | -0.082321 | 0.32586 | 0.082582
11 | 13 | 0.65187 | 0.41719 | 1.0947e-09 | 0 | 0 | 0 | 0 | 0 | 1 | -90 | 90 | 0.099158 | 0.025143 | -0.099089 | -0.0251
9 | 10 | 1.1652 | 0.74571 | 1.9566e-09 | 0 | 0 | 0 | 0 | 0 | 1 | -90 | 90 | 0.025688 | 0.0064411 | -0.02568 | -0.0064361
13 | 12 | 1.0704 | 0.68505 | 1.7975e-09 | 0 | 0 | 0 | 0 | 0 | 1 | -90 | 90 | 0.07729 | 0.019636 | -0.077221 | -0.019593
14 | 15 | 8.3186 | 5.3239 | 1.3969e-08 | 0 | 0 | 0 | 0 | 0 | 1 | -90 | 90 | 0.05412 | 0.013714 | -0.053857 | -0.013547
14 | 12 | 7.3398 | 4.6975 | 1.2326e-08 | 0 | 0 | 0 | 0 | 0 | 1 | -90 | 90 | -0.05412 | -0.013714 | 0.054352 | 0.013861
15 | 21 | 0.72776 | 0.46576 | 1.2221e-09 | 0 | 0 | 0 | 0 | 0 | 1 | -90 | 90 | 0.053857 | 0.013547 | -0.053834 | -0.013532
21 | 16 | 1.2221 | 0.78212 | 2.0522e-09 | 0 | 0 | 0 | 0 | 0 | 1 | -90 | 90 | 0.02591 | 0.0065337 | -0.025901 | -0.0065281
16 | 18 | 12.1164 | 7.7545 | 2.0347e-08 | 0 | 0 | 0 | 0 | 0 | 1 | -90 | 90 | 0.025901 | 0.0065282 | -0.025812 | -0.0064733
18 | 20 | 1.4921 | 0.95494 | 2.5056e-09 | 0 | 0 | 0 | 0 | 0 | 1 | -90 | 90 | 0.025812 | 0.0064733 | -0.025801 | -0.0064665