## bus_data
BUS_I | BUS_TYPE | Pd | Qd | Gs | Bs | area | Vm | Va | baseKV | zone | Vmax | Vmin
1 | 1 | 0.02616 | 0.0065562 | 0 | 0 | 1 | 0.99264 | -0.1415 | 0.4 | 1 | 1.1 | 0.9
2 | 1 | 0 | 0 | 0 | 0 | 1 | 0.99185 | -0.15671 | 0.4 | 1 | 1.1 | 0.9
3 | 1 | 0 | 0 | 0 | 0 | 1 | 0.99282 | -0.13797 | 0.4 | 1 | 1.1 | 0.9
4 | 1 | 0 | 0 | 0 | 0 | 1 | 0.99081 | -0.17696 | 0.4 | 1 | 1.1 | 0.9
13 | 1 | 0 | 0 | 0 | 0 | 1 | 0.99532 | -0.089774 | 0.4 | 1 | 1.1 | 0.9
38 | 1 | 0.016405 | 0.0041115 | 0 | 0 | 1 | 0.98963 | -0.19973 | 0.4 | 1 | 1.1 | 0.9
5 | 1 | 0 | 0 | 0 | 0 | 1 | 0.98846 | -0.22123 | 0.4 | 1 | 1.1 | 0.9
16 | 1 | 0 | 0 | 0 | 0 | 1 | 0.98587 | -0.2714 | 0.4 | 1 | 1.1 | 0.9
19 | 1 | 0.025523 | 0.0063967 | 0 | 0 | 1 | 0.98992 | -0.19299 | 0.4 | 1 | 1.1 | 0.9
7 | 1 | 0 | 0 | 0 | 0 | 1 | 0.99476 | -0.10005 | 0.4 | 1 | 1.1 | 0.9
9 | 1 | 0 | 0 | 0 | 0 | 1 | 0.99411 | -0.11252 | 0.4 | 1 | 1.1 | 0.9
14 | 1 | 0 | 0 | 0 | 0 | 1 | 0.99448 | -0.1055 | 0.4 | 1 | 1.1 | 0.9
33 | 1 | 0.013804 | 0.0034597 | 0 | 0 | 1 | 0.9962 | -0.072418 | 0.4 | 1 | 1.1 | 0.9
8 | 1 | 0 | 0 | 0 | 0 | 1 | 0.99399 | -0.11469 | 0.4 | 1 | 1.1 | 0.9
27 | 1 | 0.0092517 | 0.0023187 | 0 | 0 | 1 | 0.99373 | -0.11978 | 0.4 | 1 | 1.1 | 0.9
18 | 1 | 0.0079318 | 0.0019879 | 0 | 0 | 1 | 0.99201 | -0.1527 | 0.4 | 1 | 1.1 | 0.9
10 | 1 | 0 | 0 | 0 | 0 | 1 | 0.99609 | -0.075003 | 0.4 | 1 | 1.1 | 0.9
12 | 1 | 0 | 0 | 0 | 0 | 1 | 0.99684 | -0.060495 | 0.4 | 1 | 1.1 | 0.9
21 | 1 | 0.01003 | 0.0025137 | 0 | 0 | 1 | 0.99584 | -0.079798 | 0.4 | 1 | 1.1 | 0.9
11 | 1 | 0 | 0 | 0 | 0 | 1 | 0.99441 | -0.10732 | 0.4 | 1 | 1.1 | 0.9
30 | 1 | 0.0054096 | 0.0013558 | 0 | 0 | 1 | 0.99451 | -0.10539 | 0.4 | 1 | 1.1 | 0.9
28 | 1 | 0.0035595 | 0.00089209 | 0 | 0 | 1 | 0.99434 | -0.10866 | 0.4 | 1 | 1.1 | 0.9
35 | 1 | 0.027822 | 0.0069728 | 0 | 0 | 1 | 0.99811 | -0.036178 | 0.4 | 1 | 1.1 | 0.9
37 | 1 | 0.0071393 | 0.0017893 | 0 | 0 | 1 | 0.99682 | -0.061058 | 0.4 | 1 | 1.1 | 0.9
39 | 1 | 0.0053314 | 0.0013362 | 0 | 0 | 1 | 0.99471 | -0.10151 | 0.4 | 1 | 1.1 | 0.9
23 | 1 | 0.0071247 | 0.0017856 | 0 | 0 | 1 | 0.99402 | -0.11436 | 0.4 | 1 | 1.1 | 0.9
26 | 1 | 0.0086919 | 0.0021784 | 0 | 0 | 1 | 0.98401 | -0.30765 | 0.4 | 1 | 1.1 | 0.9
31 | 1 | 0.0086153 | 0.0021592 | 0 | 0 | 1 | 0.99753 | -0.046954 | 0.4 | 1 | 1.1 | 0.9
20 | 1 | 0.0080784 | 0.0020246 | 0 | 0 | 1 | 0.9957 | -0.082623 | 0.4 | 1 | 1.1 | 0.9
29 | 1 | 0.0035808 | 0.00089744 | 0 | 0 | 1 | 0.99434 | -0.10866 | 0.4 | 1 | 1.1 | 0.9
34 | 3 | 0.02644 | 0.0066264 | 0 | 0 | 1 | 1 | 0 | 0.4 | 1 | 1.1 | 0.9
36 | 1 | 0.0072191 | 0.0018093 | 0 | 0 | 1 | 0.9967 | -0.063278 | 0.4 | 1 | 1.1 | 0.9
22 | 1 | 0 | 0 | 0 | 0 | 1 | 0.99381 | -0.11838 | 0.4 | 1 | 1.1 | 0.9
25 | 1 | 0.062887 | 0.015761 | 0 | 0 | 1 | 0.9832 | -0.32344 | 0.4 | 1 | 1.1 | 0.9
24 | 1 | 0.00882 | 0.0022105 | 0 | 0 | 1 | 0.99372 | -0.12001 | 0.4 | 1 | 1.1 | 0.9
40 | 1 | 0.005401 | 0.0013536 | 0 | 0 | 1 | 0.99372 | -0.12006 | 0.4 | 1 | 1.1 | 0.9
32 | 1 | 0.0090053 | 0.002257 | 0 | 0 | 1 | 0.99872 | -0.024349 | 0.4 | 1 | 1.1 | 0.9

## generator_data
GEN_BUS | PG | QG | QMAX | QMIN | VG | MBASE | GEN_STATUS | PMAX | PMIN
34 | 0.31648 | 0.080182 | 10 | -10 | 1 | 100 | 1 | 10 | 0

## branch_data
F_BUS | T_BUS | BR_R | BR_X | BR_B | RATE_A | RATE_B | RATE_C | TAP | SHIFT | BR_STATUS | ANGMIN | ANGMAX | P_in | Q_in | P_out | Q_out
1 | 2 | 4.0915 | 2.6186 | 6.8708e-09 | 0 | 0 | 0 | 0 | 0 | 1 | -90 | 90 | 0.016451 | 0.0041381 | -0.016439 | -0.0041312
1 | 3 | 0.366 | 0.23424 | 6.146e-10 | 0 | 0 | 0 | 0 | 0 | 1 | -90 | 90 | -0.04261 | -0.010694 | 0.042617 | 0.010699
2 | 4 | 5.4338 | 3.4776 | 9.1249e-09 | 0 | 0 | 0 | 0 | 0 | 1 | -90 | 90 | 0.016439 | 0.0041312 | -0.016423 | -0.0041219
3 | 13 | 5.0147 | 3.2094 | 8.4211e-09 | 0 | 0 | 0 | 0 | 0 | 1 | -90 | 90 | -0.042617 | -0.010699 | 0.042716 | 0.010761
4 | 38 | 6.1018 | 3.9052 | 1.0247e-08 | 0 | 0 | 0 | 0 | 0 | 1 | -90 | 90 | 0.016423 | 0.0041219 | -0.016405 | -0.0041115
13 | 39 | 2.9136 | 1.8647 | 4.8928e-09 | 0 | 0 | 0 | 0 | 0 | 1 | -90 | 90 | 0.017895 | 0.004489 | -0.017885 | -0.0044831
13 | 10 | 1.0857 | 0.69485 | 1.8232e-09 | 0 | 0 | 0 | 0 | 0 | 1 | -90 | 90 | -0.06061 | -0.01525 | 0.060653 | 0.015277
5 | 16 | 3.0617 | 1.9595 | 5.1414e-09 | 0 | 0 | 0 | 0 | 0 | 1 | -90 | 90 | 0.071922 | 0.018158 | -0.07175 | -0.018049
5 | 19 | 1.7301 | 1.1073 | 2.9054e-09 | 0 | 0 | 0 | 0 | 0 | 1 | -90 | 90 | -0.071922 | -0.018158 | 0.07202 | 0.01822
16 | 26 | 2.2023 | 1.4095 | 3.6982e-09 | 0 | 0 | 0 | 0 | 0 | 1 | -90 | 90 | 0.07175 | 0.018049 | -0.071626 | -0.01797
19 | 18 | 1.8261 | 1.1687 | 3.0665e-09 | 0 | 0 | 0 | 0 | 0 | 1 | -90 | 90 | -0.097543 | -0.024617 | 0.097731 | 0.024737
7 | 9 | 0.48352 | 0.30945 | 8.1195e-10 | 0 | 0 | 0 | 0 | 0 | 1 | -90 | 90 | 0.11519 | 0.02922 | -0.11512 | -0.029176
7 | 14 | 1.1308 | 0.72372 | 1.8989e-09 | 0 | 0 | 0 | 0 | 0 | 1 | -90 | 90 | 0.021364 | 0.0053607 | -0.021358 | -0.0053573
7 | 33 | 0.90503 | 0.57922 | 1.5198e-09 | 0 | 0 | 0 | 0 | 0 | 1 | -90 | 90 | -0.13656 | -0.034581 | 0.13674 | 0.034697
9 | 18 | 1.6911 | 1.0823 | 2.8398e-09 | 0 | 0 | 0 | 0 | 0 | 1 | -90 | 90 | 0.10587 | 0.026856 | -0.10566 | -0.026725
9 | 8 | 1.0396 | 0.66534 | 1.7457e-09 | 0 | 0 | 0 | 0 | 0 | 1 | -90 | 90 | 0.0092548 | 0.0023202 | -0.0092539 | -0.0023197
14 | 23 | 1.8403 | 1.1778 | 3.0904e-09 | 0 | 0 | 0 | 0 | 0 | 1 | -90 | 90 | 0.021358 | 0.0053573 | -0.021349 | -0.0053519
33 | 31 | 0.75898 | 0.48575 | 2.5491e-09 | 0 | 0 | 0 | 0 | 0 | 1 | -90 | 90 | -0.15054 | -0.038156 | 0.15073 | 0.038274
8 | 27 | 2.432 | 1.5565 | 4.084e-09 | 0 | 0 | 0 | 0 | 0 | 1 | -90 | 90 | 0.0092539 | 0.0023197 | -0.0092516 | -0.0023187
10 | 12 | 0.82186 | 0.52599 | 1.3801e-09 | 0 | 0 | 0 | 0 | 0 | 1 | -90 | 90 | -0.078767 | -0.019818 | 0.078821 | 0.019853
10 | 21 | 1.1772 | 0.75341 | 1.9768e-09 | 0 | 0 | 0 | 0 | 0 | 1 | -90 | 90 | 0.018113 | 0.0045412 | -0.018109 | -0.0045388
12 | 35 | 1.167 | 0.7469 | 1.9598e-09 | 0 | 0 | 0 | 0 | 0 | 1 | -90 | 90 | -0.093181 | -0.023452 | 0.093289 | 0.023521
12 | 37 | 0.17458 | 0.11173 | 2.9317e-10 | 0 | 0 | 0 | 0 | 0 | 1 | -90 | 90 | 0.01436 | 0.003599 | -0.014359 | -0.0035988
21 | 20 | 1.5542 | 0.99469 | 2.6099e-09 | 0 | 0 | 0 | 0 | 0 | 1 | -90 | 90 | 0.0080795 | 0.0020251 | -0.0080784 | -0.0020246
11 | 30 | 1.2019 | 0.76919 | 2.0183e-09 | 0 | 0 | 0 | 0 | 0 | 1 | -90 | 90 | -0.0071408 | -0.0017897 | 0.0071414 | 0.0017899
11 | 28 | 0.82958 | 0.53093 | 1.3931e-09 | 0 | 0 | 0 | 0 | 0 | 1 | -90 | 90 | 0.0071408 | 0.0017897 | -0.0071403 | -0.0017895
30 | 39 | 1.368 | 0.87552 | 2.2973e-09 | 0 | 0 | 0 | 0 | 0 | 1 | -90 | 90 | -0.012551 | -0.0031457 | 0.012553 | 0.0031469
28 | 29 | 0.0027677 | 0.0017713 | 4.6476e-12 | 0 | 0 | 0 | 0 | 0 | 1 | -90 | 90 | 0.0035808 | 0.00089744 | -0.0035808 | -0.00089744
35 | 34 | 1.3404 | 0.85788 | 2.251e-09 | 0 | 0 | 0 | 0 | 0 | 1 | -90 | 90 | -0.12111 | -0.030494 | 0.12132 | 0.030628
37 | 36 | 1.3693 | 0.87632 | 2.2994e-09 | 0 | 0 | 0 | 0 | 0 | 1 | -90 | 90 | 0.0072199 | 0.0018095 | -0.0072191 | -0.0018093
23 | 22 | 1.2516 | 0.80103 | 2.1018e-09 | 0 | 0 | 0 | 0 | 0 | 1 | -90 | 90 | 0.014225 | 0.0035663 | -0.014222 | -0.0035647
26 | 25 | 1.0886 | 0.69671 | 1.8281e-09 | 0 | 0 | 0 | 0 | 0 | 1 | -90 | 90 | 0.062934 | 0.015791 | -0.062887 | -0.015761
31 | 32 | 0.63865 | 0.40873 | 2.1449e-09 | 0 | 0 | 0 | 0 | 0 | 1 | -90 | 90 | -0.15934 | -0.040433 | 0.15951 | 0.040544
34 | 32 | 0.65243 | 0.41756 | 2.1912e-09 | 0 | 0 | 0 | 0 | 0 | 1 | -90 | 90 | 0.16872 | 0.042927 | -0.16852 | -0.042801
22 | 24 | 0.50535 | 0.32342 | 8.4861e-10 | 0 | 0 | 0 | 0 | 0 | 1 | -90 | 90 | 0.014222 | 0.0035647 | -0.014221 | -0.0035641
24 | 40 | 0.042831 | 0.027412 | 7.1926e-11 | 0 | 0 | 0 | 0 | 0 | 1 | -90 | 90 | 0.005401 | 0.0013536 | -0.005401 | -0.0013536