## bus_data
BUS_I | BUS_TYPE | Pd | Qd | Gs | Bs | area | Vm | Va | baseKV | zone | Vmax | Vmin
1 | 1 | 0.02036 | 0.0051026 | 0 | 0 | 1 | 0.99266 | -0.14048 | 0.4 | 1 | 1.1 | 0.9
2 | 1 | 0.0050627 | 0.0012688 | 0 | 0 | 1 | 0.99262 | -0.14115 | 0.4 | 1 | 1.1 | 0.9
3 | 1 | 0.020019 | 0.0050171 | 0 | 0 | 1 | 0.99327 | -0.12864 | 0.4 | 1 | 1.1 | 0.9
4 | 1 | 0 | 0 | 0 | 0 | 1 | 0.99261 | -0.1413 | 0.4 | 1 | 1.1 | 0.9
5 | 1 | 0 | 0 | 0 | 0 | 1 | 0.99344 | -0.12529 | 0.4 | 1 | 1.1 | 0.9
8 | 1 | 0.001698 | 0.00042556 | 0 | 0 | 1 | 0.99257 | -0.14223 | 0.4 | 1 | 1.1 | 0.9
27 | 1 | 0.023233 | 0.0058226 | 0 | 0 | 1 | 0.98994 | -0.19257 | 0.4 | 1 | 1.1 | 0.9
14 | 1 | 0 | 0 | 0 | 0 | 1 | 0.99557 | -0.084422 | 0.4 | 1 | 1.1 | 0.9
11 | 1 | 0 | 0 | 0 | 0 | 1 | 0.99205 | -0.15226 | 0.4 | 1 | 1.1 | 0.9
38 | 1 | 0.01083 | 0.0027142 | 0 | 0 | 1 | 0.99462 | -0.10281 | 0.4 | 1 | 1.1 | 0.9
33 | 3 | 0.014022 | 0.0035143 | 0 | 0 | 1 | 1 | 0 | 0.4 | 1 | 1.1 | 0.9
15 | 1 | 0 | 0 | 0 | 0 | 1 | 0.99389 | -0.11692 | 0.4 | 1 | 1.1 | 0.9
51 | 1 | 0.0096935 | 0.0024294 | 0 | 0 | 1 | 0.99327 | -0.12889 | 0.4 | 1 | 1.1 | 0.9
50 | 1 | 0.008899 | 0.0022303 | 0 | 0 | 1 | 0.99377 | -0.11909 | 0.4 | 1 | 1.1 | 0.9
19 | 1 | 0 | 0 | 0 | 0 | 1 | 0.99236 | -0.1464 | 0.4 | 1 | 1.1 | 0.9
56 | 1 | 0.010887 | 0.0027286 | 0 | 0 | 1 | 0.99228 | -0.14787 | 0.4 | 1 | 1.1 | 0.9
16 | 1 | 0 | 0 | 0 | 0 | 1 | 0.99244 | -0.14484 | 0.4 | 1 | 1.1 | 0.9
17 | 1 | 0 | 0 | 0 | 0 | 1 | 0.99095 | -0.17356 | 0.4 | 1 | 1.1 | 0.9
20 | 1 | 0 | 0 | 0 | 0 | 1 | 0.99104 | -0.1717 | 0.4 | 1 | 1.1 | 0.9
28 | 1 | 0.0027807 | 0.00069691 | 0 | 0 | 1 | 0.99085 | -0.17544 | 0.4 | 1 | 1.1 | 0.9
40 | 1 | 0 | 0 | 0 | 0 | 1 | 0.99171 | -0.1589 | 0.4 | 1 | 1.1 | 0.9
52 | 1 | 0.014483 | 0.0036297 | 0 | 0 | 1 | 0.99111 | -0.17034 | 0.4 | 1 | 1.1 | 0.9
21 | 1 | 0 | 0 | 0 | 0 | 1 | 0.98032 | -0.37922 | 0.4 | 1 | 1.1 | 0.9
23 | 1 | 0 | 0 | 0 | 0 | 1 | 0.9804 | -0.37756 | 0.4 | 1 | 1.1 | 0.9
34 | 1 | 0.0063493 | 0.0015913 | 0 | 0 | 1 | 0.98022 | -0.3812 | 0.4 | 1 | 1.1 | 0.9
22 | 1 | 0 | 0 | 0 | 0 | 1 | 0.99003 | -0.19155 | 0.4 | 1 | 1.1 | 0.9
48 | 1 | 0.0081251 | 0.0020364 | 0 | 0 | 1 | 0.98995 | -0.1931 | 0.4 | 1 | 1.1 | 0.9
44 | 1 | 0.013672 | 0.0034264 | 0 | 0 | 1 | 0.99009 | -0.19043 | 0.4 | 1 | 1.1 | 0.9
26 | 1 | 0 | 0 | 0 | 0 | 1 | 0.97827 | -0.41936 | 0.4 | 1 | 1.1 | 0.9
55 | 1 | 0.0090241 | 0.0022617 | 0 | 0 | 1 | 0.978 | -0.42474 | 0.4 | 1 | 1.1 | 0.9
24 | 1 | 0 | 0 | 0 | 0 | 1 | 0.97855 | -0.41386 | 0.4 | 1 | 1.1 | 0.9
25 | 1 | 0 | 0 | 0 | 0 | 1 | 0.97872 | -0.41045 | 0.4 | 1 | 1.1 | 0.9
36 | 1 | 0.010765 | 0.002698 | 0 | 0 | 1 | 0.97785 | -0.42769 | 0.4 | 1 | 1.1 | 0.9
47 | 1 | 0.011466 | 0.0028736 | 0 | 0 | 1 | 0.98115 | -0.36302 | 0.4 | 1 | 1.1 | 0.9
54 | 1 | 0.00504 | 0.0012631 | 0 | 0 | 1 | 0.97909 | -0.40318 | 0.4 | 1 | 1.1 | 0.9
6 | 1 | 0.002385 | 0.00059774 | 0 | 0 | 1 | 0.99252 | -0.14306 | 0.4 | 1 | 1.1 | 0.9
13 | 1 | 0.013917 | 0.0034878 | 0 | 0 | 1 | 0.9918 | -0.15704 | 0.4 | 1 | 1.1 | 0.9
10 | 1 | 0.017038 | 0.0042702 | 0 | 0 | 1 | 0.99184 | -0.15632 | 0.4 | 1 | 1.1 | 0.9
30 | 1 | 0.019316 | 0.004841 | 0 | 0 | 1 | 0.98748 | -0.23988 | 0.4 | 1 | 1.1 | 0.9
7 | 1 | 0.0022671 | 0.0005682 | 0 | 0 | 1 | 0.99252 | -0.14318 | 0.4 | 1 | 1.1 | 0.9
53 | 1 | 0.010154 | 0.0025448 | 0 | 0 | 1 | 0.99138 | -0.16519 | 0.4 | 1 | 1.1 | 0.9
32 | 1 | 0.011894 | 0.0029808 | 0 | 0 | 1 | 0.99979 | -0.0040193 | 0.4 | 1 | 1.1 | 0.9
42 | 1 | 0.0059156 | 0.0014826 | 0 | 0 | 1 | 0.99161 | -0.16092 | 0.4 | 1 | 1.1 | 0.9
39 | 1 | 0.013772 | 0.0034516 | 0 | 0 | 1 | 0.99058 | -0.18076 | 0.4 | 1 | 1.1 | 0.9
29 | 1 | 0.0010475 | 0.00026253 | 0 | 0 | 1 | 0.99085 | -0.17544 | 0.4 | 1 | 1.1 | 0.9
41 | 1 | 0 | 0 | 0 | 0 | 1 | 0.99041 | -0.18423 | 0.4 | 1 | 1.1 | 0.9
46 | 1 | 0.010185 | 0.0025526 | 0 | 0 | 1 | 0.98222 | -0.34204 | 0.4 | 1 | 1.1 | 0.9
35 | 1 | 0.010891 | 0.0027295 | 0 | 0 | 1 | 0.97727 | -0.43892 | 0.4 | 1 | 1.1 | 0.9
31 | 1 | 0.0115 | 0.0028821 | 0 | 0 | 1 | 0.98561 | -0.2762 | 0.4 | 1 | 1.1 | 0.9
45 | 1 | 0.009974 | 0.0024997 | 0 | 0 | 1 | 0.98393 | -0.30882 | 0.4 | 1 | 1.1 | 0.9
37 | 1 | 0.010439 | 0.0026164 | 0 | 0 | 1 | 0.97727 | -0.43905 | 0.4 | 1 | 1.1 | 0.9
43 | 1 | 0.012561 | 0.0031481 | 0 | 0 | 1 | 0.99032 | -0.18587 | 0.4 | 1 | 1.1 | 0.9
49 | 1 | 0.0043657 | 0.0010941 | 0 | 0 | 1 | 0.99161 | -0.16093 | 0.4 | 1 | 1.1 | 0.9

## generator_data
GEN_BUS | PG | QG | QMAX | QMIN | VG | MBASE | GEN_STATUS | PMAX | PMIN
33 | 0.37778 | 0.096133 | 10 | -10 | 1 | 100 | 1 | 10 | 0

## branch_data
F_BUS | T_BUS | BR_R | BR_X | BR_B | RATE_A | RATE_B | RATE_C | TAP | SHIFT | BR_STATUS | ANGMIN | ANGMAX | P_in | Q_in | P_out | Q_out
1 | 2 | 0.26216 | 0.16778 | 4.4024e-10 | 0 | 0 | 0 | 0 | 0 | 1 | -90 | 90 | 0.011414 | 0.0028606 | -0.011413 | -0.0028604
1 | 3 | 1.6467 | 1.0539 | 2.7652e-09 | 0 | 0 | 0 | 0 | 0 | 1 | -90 | 90 | -0.031773 | -0.0079632 | 0.031791 | 0.0079744
2 | 4 | 0.10382 | 0.066443 | 1.7434e-10 | 0 | 0 | 0 | 0 | 0 | 1 | -90 | 90 | 0.0063507 | 0.0015915 | -0.0063506 | -0.0015915
3 | 5 | 0.28541 | 0.18266 | 4.7928e-10 | 0 | 0 | 0 | 0 | 0 | 1 | -90 | 90 | -0.05181 | -0.012992 | 0.051818 | 0.012997
4 | 8 | 0.64332 | 0.41172 | 1.0803e-09 | 0 | 0 | 0 | 0 | 0 | 1 | -90 | 90 | 0.0063506 | 0.0015915 | -0.0063504 | -0.0015915
5 | 27 | 2.1459 | 1.3734 | 3.6035e-09 | 0 | 0 | 0 | 0 | 0 | 1 | -90 | 90 | 0.13953 | 0.03549 | -0.13908 | -0.035202
5 | 14 | 0.7265 | 0.46496 | 2.44e-09 | 0 | 0 | 0 | 0 | 0 | 1 | -90 | 90 | -0.25087 | -0.063444 | 0.25137 | 0.06376
5 | 11 | 2.0045 | 1.2828 | 3.366e-09 | 0 | 0 | 0 | 0 | 0 | 1 | -90 | 90 | 0.059526 | 0.014958 | -0.059449 | -0.014909
8 | 6 | 0.78814 | 0.50441 | 1.3235e-09 | 0 | 0 | 0 | 0 | 0 | 1 | -90 | 90 | 0.0046524 | 0.0011659 | -0.0046522 | -0.0011659
27 | 30 | 1.8033 | 1.1541 | 3.0283e-09 | 0 | 0 | 0 | 0 | 0 | 1 | -90 | 90 | 0.11585 | 0.029379 | -0.11558 | -0.029211
14 | 38 | 0.82686 | 0.52919 | 1.3885e-09 | 0 | 0 | 0 | 0 | 0 | 1 | -90 | 90 | 0.099072 | 0.024965 | -0.098985 | -0.024909
14 | 33 | 1.0821 | 0.69257 | 5.4516e-09 | 0 | 0 | 0 | 0 | 0 | 1 | -90 | 90 | -0.35044 | -0.088724 | 0.35186 | 0.089637
11 | 13 | 0.49718 | 0.3182 | 8.349e-10 | 0 | 0 | 0 | 0 | 0 | 1 | -90 | 90 | 0.042408 | 0.010637 | -0.042398 | -0.010631
11 | 10 | 1.0527 | 0.67372 | 1.7677e-09 | 0 | 0 | 0 | 0 | 0 | 1 | -90 | 90 | 0.017041 | 0.0042721 | -0.017038 | -0.0042702
38 | 15 | 0.71118 | 0.45516 | 1.1943e-09 | 0 | 0 | 0 | 0 | 0 | 1 | -90 | 90 | 0.088155 | 0.022195 | -0.088096 | -0.022157
33 | 32 | 1.5144 | 0.96921 | 2.5431e-09 | 0 | 0 | 0 | 0 | 0 | 1 | -90 | 90 | 0.011896 | 0.002982 | -0.011894 | -0.0029808
15 | 51 | 0.67018 | 0.42892 | 1.1254e-09 | 0 | 0 | 0 | 0 | 0 | 1 | -90 | 90 | 0.079196 | 0.019926 | -0.079151 | -0.019897
15 | 50 | 1.0798 | 0.69106 | 1.8132e-09 | 0 | 0 | 0 | 0 | 0 | 1 | -90 | 90 | 0.0089 | 0.0022307 | -0.008899 | -0.0022303
51 | 16 | 1.017 | 0.65088 | 1.7078e-09 | 0 | 0 | 0 | 0 | 0 | 1 | -90 | 90 | 0.069457 | 0.017468 | -0.069404 | -0.017434
19 | 56 | 0.59492 | 0.38075 | 9.9903e-10 | 0 | 0 | 0 | 0 | 0 | 1 | -90 | 90 | 0.010888 | 0.002729 | -0.010887 | -0.0027286
19 | 16 | 0.63391 | 0.4057 | 1.0645e-09 | 0 | 0 | 0 | 0 | 0 | 1 | -90 | 90 | -0.010888 | -0.002729 | 0.010889 | 0.0027294
16 | 40 | 1.0619 | 0.6796 | 1.7832e-09 | 0 | 0 | 0 | 0 | 0 | 1 | -90 | 90 | 0.058516 | 0.014705 | -0.058476 | -0.01468
17 | 20 | 2.1316 | 1.3642 | 3.5795e-09 | 0 | 0 | 0 | 0 | 0 | 1 | -90 | 90 | -0.0038286 | -0.00095931 | 0.0038289 | 0.00095917
17 | 28 | 2.1634 | 1.3846 | 3.633e-09 | 0 | 0 | 0 | 0 | 0 | 1 | -90 | 90 | 0.0038286 | 0.00095931 | -0.0038282 | -0.00095945
20 | 52 | 1.5678 | 1.0034 | 2.6327e-09 | 0 | 0 | 0 | 0 | 0 | 1 | -90 | 90 | -0.0038289 | -0.00095917 | 0.0038292 | 0.00095907
28 | 29 | 0.0061929 | 0.0039634 | 1.04e-11 | 0 | 0 | 0 | 0 | 0 | 1 | -90 | 90 | 0.0010475 | 0.00026253 | -0.0010475 | -0.00026253
40 | 42 | 0.86706 | 0.55492 | 1.456e-09 | 0 | 0 | 0 | 0 | 0 | 1 | -90 | 90 | 0.010282 | 0.0025772 | -0.010281 | -0.0025767
40 | 39 | 2 | 1.28 | 3.3585e-09 | 0 | 0 | 0 | 0 | 0 | 1 | -90 | 90 | 0.048194 | 0.012103 | -0.048144 | -0.012071
52 | 53 | 1.2371 | 0.79174 | 2.0774e-09 | 0 | 0 | 0 | 0 | 0 | 1 | -90 | 90 | -0.018312 | -0.0045888 | 0.018316 | 0.0045915
21 | 23 | 1.1273 | 0.72147 | 1.893e-09 | 0 | 0 | 0 | 0 | 0 | 1 | -90 | 90 | -0.0063499 | -0.0015915 | 0.0063504 | 0.0015916
21 | 34 | 1.3403 | 0.85778 | 2.2507e-09 | 0 | 0 | 0 | 0 | 0 | 1 | -90 | 90 | 0.0063499 | 0.0015915 | -0.0063493 | -0.0015913
23 | 47 | 1.1937 | 0.76395 | 2.0045e-09 | 0 | 0 | 0 | 0 | 0 | 1 | -90 | 90 | -0.052624 | -0.013232 | 0.052661 | 0.013255
23 | 54 | 2.3883 | 1.5285 | 4.0106e-09 | 0 | 0 | 0 | 0 | 0 | 1 | -90 | 90 | 0.046274 | 0.01164 | -0.046217 | -0.011604
22 | 48 | 0.84031 | 0.5378 | 1.4111e-09 | 0 | 0 | 0 | 0 | 0 | 1 | -90 | 90 | 0.0081257 | 0.0020366 | -0.0081251 | -0.0020364
22 | 44 | 0.60227 | 0.38545 | 1.0114e-09 | 0 | 0 | 0 | 0 | 0 | 1 | -90 | 90 | -0.0081257 | -0.0020366 | 0.0081262 | 0.0020368
44 | 41 | 1.2515 | 0.80093 | 2.1015e-09 | 0 | 0 | 0 | 0 | 0 | 1 | -90 | 90 | -0.021798 | -0.0054632 | 0.021804 | 0.0054671
26 | 55 | 2.5558 | 1.6357 | 4.2918e-09 | 0 | 0 | 0 | 0 | 0 | 1 | -90 | 90 | 0.0090263 | 0.0022628 | -0.009024 | -0.0022617
26 | 24 | 2.6178 | 1.6754 | 4.396e-09 | 0 | 0 | 0 | 0 | 0 | 1 | -90 | 90 | -0.0090263 | -0.0022628 | 0.0090287 | 0.0022639
24 | 25 | 0.35539 | 0.22745 | 5.968e-10 | 0 | 0 | 0 | 0 | 0 | 1 | -90 | 90 | -0.041156 | -0.010328 | 0.041163 | 0.010332
24 | 36 | 1.8485 | 1.183 | 3.1042e-09 | 0 | 0 | 0 | 0 | 0 | 1 | -90 | 90 | 0.032127 | 0.0080642 | -0.032106 | -0.0080509
25 | 54 | 0.75938 | 0.486 | 1.2752e-09 | 0 | 0 | 0 | 0 | 0 | 1 | -90 | 90 | -0.041163 | -0.010332 | 0.041177 | 0.010341
36 | 35 | 2.2555 | 1.4435 | 3.7876e-09 | 0 | 0 | 0 | 0 | 0 | 1 | -90 | 90 | 0.021341 | 0.0053529 | -0.02133 | -0.005346
47 | 46 | 1.4168 | 0.90677 | 2.3792e-09 | 0 | 0 | 0 | 0 | 0 | 1 | -90 | 90 | -0.064126 | -0.016129 | 0.064191 | 0.01617
6 | 7 | 0.23191 | 0.14843 | 3.8945e-10 | 0 | 0 | 0 | 0 | 0 | 1 | -90 | 90 | 0.0022672 | 0.00056817 | -0.0022671 | -0.0005682
13 | 53 | 1.263 | 0.80833 | 2.1209e-09 | 0 | 0 | 0 | 0 | 0 | 1 | -90 | 90 | 0.028481 | 0.0071432 | -0.02847 | -0.0071363
30 | 31 | 1.6567 | 1.0603 | 2.782e-09 | 0 | 0 | 0 | 0 | 0 | 1 | -90 | 90 | 0.096267 | 0.02437 | -0.0961 | -0.024263
42 | 49 | 0.0097205 | 0.0062211 | 1.6323e-11 | 0 | 0 | 0 | 0 | 0 | 1 | -90 | 90 | 0.0043657 | 0.0010941 | -0.0043657 | -0.0010941
39 | 41 | 0.44375 | 0.284 | 7.4517e-10 | 0 | 0 | 0 | 0 | 0 | 1 | -90 | 90 | 0.034372 | 0.0086193 | -0.034366 | -0.0086157
41 | 43 | 0.57648 | 0.36895 | 9.6807e-10 | 0 | 0 | 0 | 0 | 0 | 1 | -90 | 90 | 0.012562 | 0.0031486 | -0.012561 | -0.0031481
46 | 45 | 1.9403 | 1.2418 | 3.2583e-09 | 0 | 0 | 0 | 0 | 0 | 1 | -90 | 90 | -0.074376 | -0.018722 | 0.074494 | 0.018798
35 | 37 | 0.052109 | 0.03335 | 8.7505e-11 | 0 | 0 | 0 | 0 | 0 | 1 | -90 | 90 | 0.010439 | 0.0026164 | -0.010439 | -0.0026164
31 | 45 | 1.6852 | 1.0785 | 2.8299e-09 | 0 | 0 | 0 | 0 | 0 | 1 | -90 | 90 | 0.0846 | 0.021381 | -0.084468 | -0.021297