## bus_data
BUS_I | BUS_TYPE | Pd | Qd | Gs | Bs | area | Vm | Va | baseKV | zone | Vmax | Vmin
1 | 1 | 0.0058016 | 0.001454 | 0 | 0 | 1 | 0.97655 | -0.45155 | 0.4 | 1 | 1.1 | 0.9
2 | 1 | 0.0049172 | 0.0012324 | 0 | 0 | 1 | 0.97664 | -0.44963 | 0.4 | 1 | 1.1 | 0.9
4 | 1 | 0 | 0 | 0 | 0 | 1 | 0.97683 | -0.4459 | 0.4 | 1 | 1.1 | 0.9
17 | 1 | 0 | 0 | 0 | 0 | 1 | 0.97701 | -0.44235 | 0.4 | 1 | 1.1 | 0.9
5 | 1 | 0.03135 | 0.0078572 | 0 | 0 | 1 | 0.97484 | -0.48508 | 0.4 | 1 | 1.1 | 0.9
15 | 1 | 0.017293 | 0.0043341 | 0 | 0 | 1 | 0.97552 | -0.47165 | 0.4 | 1 | 1.1 | 0.9
7 | 1 | 0 | 0 | 0 | 0 | 1 | 0.98781 | -0.23325 | 0.4 | 1 | 1.1 | 0.9
22 | 1 | 0.012285 | 0.0030788 | 0 | 0 | 1 | 0.98754 | -0.23853 | 0.4 | 1 | 1.1 | 0.9
21 | 1 | 0.02434 | 0.0061001 | 0 | 0 | 1 | 0.98825 | -0.22462 | 0.4 | 1 | 1.1 | 0.9
8 | 1 | 0 | 0 | 0 | 0 | 1 | 0.98967 | -0.19707 | 0.4 | 1 | 1.1 | 0.9
10 | 1 | 0 | 0 | 0 | 0 | 1 | 0.99163 | -0.15915 | 0.4 | 1 | 1.1 | 0.9
9 | 1 | 0 | 0 | 0 | 0 | 1 | 0.98507 | -0.28533 | 0.4 | 1 | 1.1 | 0.9
20 | 1 | 0.018938 | 0.0047462 | 0 | 0 | 1 | 0.98245 | -0.33605 | 0.4 | 1 | 1.1 | 0.9
29 | 1 | 0.095358 | 0.023899 | 0 | 0 | 1 | 0.99656 | -0.065288 | 0.4 | 1 | 1.1 | 0.9
11 | 1 | 0 | 0 | 0 | 0 | 1 | 0.98092 | -0.36598 | 0.4 | 1 | 1.1 | 0.9
13 | 1 | 0 | 0 | 0 | 0 | 1 | 0.97997 | -0.38456 | 0.4 | 1 | 1.1 | 0.9
19 | 1 | 0.0056699 | 0.001421 | 0 | 0 | 1 | 0.97972 | -0.38924 | 0.4 | 1 | 1.1 | 0.9
25 | 1 | 0.0053446 | 0.0013395 | 0 | 0 | 1 | 0.97979 | -0.38797 | 0.4 | 1 | 1.1 | 0.9
23 | 1 | 0.0052248 | 0.0013094 | 0 | 0 | 1 | 0.97959 | -0.39195 | 0.4 | 1 | 1.1 | 0.9
14 | 1 | 0 | 0 | 0 | 0 | 1 | 0.97922 | -0.39923 | 0.4 | 1 | 1.1 | 0.9
26 | 1 | 0 | 0 | 0 | 0 | 1 | 0.9791 | -0.4015 | 0.4 | 1 | 1.1 | 0.9
18 | 1 | 0.0049161 | 0.0012321 | 0 | 0 | 1 | 0.97834 | -0.41629 | 0.4 | 1 | 1.1 | 0.9
16 | 1 | 0.018796 | 0.0047106 | 0 | 0 | 1 | 0.97653 | -0.45191 | 0.4 | 1 | 1.1 | 0.9
32 | 1 | 0.033032 | 0.0082786 | 0 | 0 | 1 | 0.99843 | -0.030146 | 0.4 | 1 | 1.1 | 0.9
31 | 1 | 0.032909 | 0.0082478 | 0 | 0 | 1 | 0.99896 | -0.019932 | 0.4 | 1 | 1.1 | 0.9
30 | 3 | 0.017768 | 0.0044532 | 0 | 0 | 1 | 1 | 0 | 0.4 | 1 | 1.1 | 0.9
27 | 1 | 0.0043507 | 0.0010904 | 0 | 0 | 1 | 0.97872 | -0.40896 | 0.4 | 1 | 1.1 | 0.9
28 | 1 | 0.0052432 | 0.0013141 | 0 | 0 | 1 | 0.9787 | -0.40938 | 0.4 | 1 | 1.1 | 0.9
24 | 1 | 0.0053353 | 0.0013372 | 0 | 0 | 1 | 0.97934 | -0.39686 | 0.4 | 1 | 1.1 | 0.9

## generator_data
GEN_BUS | PG | QG | QMAX | QMIN | VG | MBASE | GEN_STATUS | PMAX | PMIN
30 | 0.35245 | 0.089716 | 10 | -10 | 1 | 100 | 1 | 10 | 0

## branch_data
F_BUS | T_BUS | BR_R | BR_X | BR_B | RATE_A | RATE_B | RATE_C | TAP | SHIFT | BR_STATUS | ANGMIN | ANGMAX | P_in | Q_in | P_out | Q_out
1 | 2 | 1.412 | 0.90366 | 2.3711e-09 | 0 | 0 | 0 | 0 | 0 | 1 | -90 | 90 | -0.0058015 | -0.0014541 | 0.0058021 | 0.0014542
2 | 4 | 1.4895 | 0.95329 | 2.5013e-09 | 0 | 0 | 0 | 0 | 0 | 1 | -90 | 90 | -0.010719 | -0.0026866 | 0.010721 | 0.0026876
4 | 17 | 1.4163 | 0.90645 | 2.3784e-09 | 0 | 0 | 0 | 0 | 0 | 1 | -90 | 90 | -0.010721 | -0.0026876 | 0.010723 | 0.0026885
17 | 18 | 1.4284 | 0.91417 | 2.3986e-09 | 0 | 0 | 0 | 0 | 0 | 1 | -90 | 90 | -0.078258 | -0.019652 | 0.078355 | 0.019714
17 | 16 | 0.60603 | 0.38786 | 1.0177e-09 | 0 | 0 | 0 | 0 | 0 | 1 | -90 | 90 | 0.067535 | 0.016964 | -0.067504 | -0.016944
5 | 15 | 1.826 | 1.1687 | 3.0664e-09 | 0 | 0 | 0 | 0 | 0 | 1 | -90 | 90 | -0.03135 | -0.0078574 | 0.03137 | 0.00787
15 | 16 | 1.7335 | 1.1095 | 2.9111e-09 | 0 | 0 | 0 | 0 | 0 | 1 | -90 | 90 | -0.048663 | -0.012204 | 0.048709 | 0.012233
7 | 22 | 1.878 | 1.2019 | 3.1536e-09 | 0 | 0 | 0 | 0 | 0 | 1 | -90 | 90 | 0.012288 | 0.0030805 | -0.012284 | -0.0030788
7 | 21 | 3.0748 | 1.9679 | 5.1634e-09 | 0 | 0 | 0 | 0 | 0 | 1 | -90 | 90 | -0.012288 | -0.0030805 | 0.012293 | 0.0030832
21 | 8 | 3.2979 | 2.1106 | 5.538e-09 | 0 | 0 | 0 | 0 | 0 | 1 | -90 | 90 | -0.036632 | -0.0091833 | 0.03668 | 0.0092136
8 | 10 | 4.5544 | 2.9148 | 7.648e-09 | 0 | 0 | 0 | 0 | 0 | 1 | -90 | 90 | -0.03668 | -0.0092136 | 0.036747 | 0.0092554
10 | 29 | 2.448 | 1.5667 | 8.2219e-09 | 0 | 0 | 0 | 0 | 0 | 1 | -90 | 90 | -0.17168 | -0.043748 | 0.17246 | 0.044247
10 | 9 | 4.1481 | 2.6548 | 1.3932e-08 | 0 | 0 | 0 | 0 | 0 | 1 | -90 | 90 | 0.13493 | 0.034493 | -0.13411 | -0.03397
9 | 20 | 1.6519 | 1.0572 | 2.7741e-09 | 0 | 0 | 0 | 0 | 0 | 1 | -90 | 90 | 0.13411 | 0.033971 | -0.13379 | -0.033763
20 | 11 | 1.1312 | 0.724 | 1.8997e-09 | 0 | 0 | 0 | 0 | 0 | 1 | -90 | 90 | 0.11485 | 0.029017 | -0.11469 | -0.028912
29 | 30 | 1.0997 | 0.70384 | 3.6935e-09 | 0 | 0 | 0 | 0 | 0 | 1 | -90 | 90 | -0.26782 | -0.068146 | 0.26866 | 0.068687
11 | 13 | 3.1388 | 2.0088 | 5.2709e-09 | 0 | 0 | 0 | 0 | 0 | 1 | -90 | 90 | 0.025538 | 0.0064127 | -0.025515 | -0.0063988
11 | 19 | 1.1292 | 0.72272 | 1.8963e-09 | 0 | 0 | 0 | 0 | 0 | 1 | -90 | 90 | 0.089148 | 0.022499 | -0.089049 | -0.022436
13 | 25 | 0.98408 | 0.62981 | 1.6525e-09 | 0 | 0 | 0 | 0 | 0 | 1 | -90 | 90 | 0.01495 | 0.0037501 | -0.014948 | -0.0037487
13 | 23 | 3.0134 | 1.9286 | 5.0603e-09 | 0 | 0 | 0 | 0 | 0 | 1 | -90 | 90 | 0.010565 | 0.0026487 | -0.010561 | -0.0026468
19 | 18 | 1.3991 | 0.89542 | 2.3494e-09 | 0 | 0 | 0 | 0 | 0 | 1 | -90 | 90 | 0.083379 | 0.021015 | -0.083271 | -0.020946
25 | 14 | 5.045 | 3.2288 | 8.4718e-09 | 0 | 0 | 0 | 0 | 0 | 1 | -90 | 90 | 0.0096035 | 0.0024091 | -0.0095983 | -0.0024067
23 | 24 | 3.9558 | 2.5317 | 6.6429e-09 | 0 | 0 | 0 | 0 | 0 | 1 | -90 | 90 | 0.0053365 | 0.0013374 | -0.0053353 | -0.0013372
14 | 26 | 1.0188 | 0.65205 | 1.7109e-09 | 0 | 0 | 0 | 0 | 0 | 1 | -90 | 90 | 0.0095983 | 0.0024067 | -0.0095973 | -0.0024062
26 | 27 | 3.3393 | 2.1372 | 5.6077e-09 | 0 | 0 | 0 | 0 | 0 | 1 | -90 | 90 | 0.0095973 | 0.0024062 | -0.0095939 | -0.0024045
32 | 31 | 1.3824 | 0.88475 | 2.3215e-09 | 0 | 0 | 0 | 0 | 0 | 1 | -90 | 90 | -0.033032 | -0.0082786 | 0.033048 | 0.0082887
31 | 30 | 1.3535 | 0.86621 | 2.2728e-09 | 0 | 0 | 0 | 0 | 0 | 1 | -90 | 90 | -0.065957 | -0.016537 | 0.06602 | 0.016576
27 | 28 | 0.33869 | 0.21676 | 5.6875e-10 | 0 | 0 | 0 | 0 | 0 | 1 | -90 | 90 | 0.0052432 | 0.0013141 | -0.0052431 | -0.0013141