## bus_data
BUS_I | BUS_TYPE | Pd | Qd | Gs | Bs | area | Vm | Va | baseKV | zone | Vmax | Vmin
1 | 1 | 0.022954 | 0.0057529 | 0 | 0 | 1 | 0.99552 | -0.085161 | 0.4 | 1 | 1.1 | 0.9
2 | 1 | 0 | 0 | 0 | 0 | 1 | 0.99617 | -0.072579 | 0.4 | 1 | 1.1 | 0.9
4 | 1 | 0 | 0 | 0 | 0 | 1 | 0.99628 | -0.070474 | 0.4 | 1 | 1.1 | 0.9
12 | 1 | 0 | 0 | 0 | 0 | 1 | 0.99415 | -0.11087 | 0.4 | 1 | 1.1 | 0.9
7 | 1 | 0 | 0 | 0 | 0 | 1 | 0.99832 | -0.031721 | 0.4 | 1 | 1.1 | 0.9
28 | 1 | 0.021348 | 0.0053503 | 0 | 0 | 1 | 0.99532 | -0.089073 | 0.4 | 1 | 1.1 | 0.9
5 | 1 | 0 | 0 | 0 | 0 | 1 | 0.99634 | -0.069882 | 0.4 | 1 | 1.1 | 0.9
37 | 1 | 0 | 0 | 0 | 0 | 1 | 0.99236 | -0.14603 | 0.4 | 1 | 1.1 | 0.9
8 | 1 | 0 | 0 | 0 | 0 | 1 | 0.9998 | -0.0037249 | 0.4 | 1 | 1.1 | 0.9
41 | 1 | 0.056944 | 0.014271 | 0 | 0 | 1 | 0.99392 | -0.11641 | 0.4 | 1 | 1.1 | 0.9
6 | 3 | 0 | 0 | 0 | 0 | 1 | 1 | 0 | 0.4 | 1 | 1.1 | 0.9
43 | 1 | 0.040334 | 0.010109 | 0 | 0 | 1 | 0.99717 | -0.053997 | 0.4 | 1 | 1.1 | 0.9
9 | 1 | 0 | 0 | 0 | 0 | 1 | 0.99292 | -0.13588 | 0.4 | 1 | 1.1 | 0.9
38 | 1 | 0.042554 | 0.010665 | 0 | 0 | 1 | 0.9914 | -0.16515 | 0.4 | 1 | 1.1 | 0.9
42 | 1 | 0.024795 | 0.0062141 | 0 | 0 | 1 | 0.99368 | -0.12104 | 0.4 | 1 | 1.1 | 0.9
11 | 1 | 0 | 0 | 0 | 0 | 1 | 0.97317 | -0.51624 | 0.4 | 1 | 1.1 | 0.9
22 | 1 | 0 | 0 | 0 | 0 | 1 | 0.97719 | -0.43733 | 0.4 | 1 | 1.1 | 0.9
34 | 1 | 0.069853 | 0.017507 | 0 | 0 | 1 | 0.9709 | -0.56107 | 0.4 | 1 | 1.1 | 0.9
55 | 1 | 0.044317 | 0.011107 | 0 | 0 | 1 | 0.98892 | -0.21076 | 0.4 | 1 | 1.1 | 0.9
13 | 1 | 0 | 0 | 0 | 0 | 1 | 0.98214 | -0.34162 | 0.4 | 1 | 1.1 | 0.9
57 | 1 | 0.0064506 | 0.0016167 | 0 | 0 | 1 | 0.98209 | -0.34266 | 0.4 | 1 | 1.1 | 0.9
15 | 1 | 0 | 0 | 0 | 0 | 1 | 0.98143 | -0.35555 | 0.4 | 1 | 1.1 | 0.9
20 | 1 | 0 | 0 | 0 | 0 | 1 | 0.98385 | -0.30838 | 0.4 | 1 | 1.1 | 0.9
14 | 1 | 0 | 0 | 0 | 0 | 1 | 0.99549 | -0.086131 | 0.4 | 1 | 1.1 | 0.9
19 | 1 | 0 | 0 | 0 | 0 | 1 | 0.99491 | -0.097202 | 0.4 | 1 | 1.1 | 0.9
32 | 1 | 0 | 0 | 0 | 0 | 1 | 0.98953 | -0.2007 | 0.4 | 1 | 1.1 | 0.9
51 | 1 | 0.0064038 | 0.0016049 | 0 | 0 | 1 | 0.98143 | -0.35559 | 0.4 | 1 | 1.1 | 0.9
16 | 1 | 0 | 0 | 0 | 0 | 1 | 0.98165 | -0.35054 | 0.4 | 1 | 1.1 | 0.9
53 | 1 | 0 | 0 | 0 | 0 | 1 | 0.9845 | -0.29563 | 0.4 | 1 | 1.1 | 0.9
30 | 1 | 0.00069933 | 0.00017527 | 0 | 0 | 1 | 0.97986 | -0.38536 | 0.4 | 1 | 1.1 | 0.9
54 | 1 | 0 | 0 | 0 | 0 | 1 | 0.99425 | -0.11006 | 0.4 | 1 | 1.1 | 0.9
56 | 1 | 0.003181 | 0.00079723 | 0 | 0 | 1 | 0.99487 | -0.098003 | 0.4 | 1 | 1.1 | 0.9
52 | 1 | 0.00097984 | 0.00024557 | 0 | 0 | 1 | 0.98381 | -0.3091 | 0.4 | 1 | 1.1 | 0.9
29 | 1 | 0.00070074 | 0.00017562 | 0 | 0 | 1 | 0.97915 | -0.39917 | 0.4 | 1 | 1.1 | 0.9
23 | 1 | 0 | 0 | 0 | 0 | 1 | 0.98674 | -0.25453 | 0.4 | 1 | 1.1 | 0.9
25 | 1 | 0 | 0 | 0 | 0 | 1 | 0.98418 | -0.30416 | 0.4 | 1 | 1.1 | 0.9
35 | 1 | 0.029385 | 0.0073647 | 0 | 0 | 1 | 0.98889 | -0.21298 | 0.4 | 1 | 1.1 | 0.9
39 | 1 | 0.0017493 | 0.00043842 | 0 | 0 | 1 | 0.9832 | -0.32334 | 0.4 | 1 | 1.1 | 0.9
27 | 1 | 0.013743 | 0.0034444 | 0 | 0 | 1 | 0.99495 | -0.096084 | 0.4 | 1 | 1.1 | 0.9
36 | 1 | 0.012789 | 0.0032052 | 0 | 0 | 1 | 0.99112 | -0.16986 | 0.4 | 1 | 1.1 | 0.9
40 | 1 | 0.051488 | 0.012904 | 0 | 0 | 1 | 0.98192 | -0.34838 | 0.4 | 1 | 1.1 | 0.9
31 | 1 | 0.0099534 | 0.0024945 | 0 | 0 | 1 | 0.9877 | -0.23636 | 0.4 | 1 | 1.1 | 0.9
49 | 1 | 0.0018574 | 0.00046551 | 0 | 0 | 1 | 0.99337 | -0.12701 | 0.4 | 1 | 1.1 | 0.9
46 | 1 | 0 | 0 | 0 | 0 | 1 | 0.9934 | -0.12651 | 0.4 | 1 | 1.1 | 0.9
50 | 1 | 0.00076371 | 0.0001914 | 0 | 0 | 1 | 0.99339 | -0.12662 | 0.4 | 1 | 1.1 | 0.9
47 | 1 | 0.00676 | 0.0016942 | 0 | 0 | 1 | 0.99354 | -0.12382 | 0.4 | 1 | 1.1 | 0.9
48 | 1 | 0.00059191 | 0.00014835 | 0 | 0 | 1 | 0.99352 | -0.12415 | 0.4 | 1 | 1.1 | 0.9
45 | 1 | 0 | 0 | 0 | 0 | 1 | 0.99353 | -0.12392 | 0.4 | 1 | 1.1 | 0.9
33 | 1 | 0.092415 | 0.023161 | 0 | 0 | 1 | 0.98651 | -0.25949 | 0.4 | 1 | 1.1 | 0.9
44 | 1 | 0.0014876 | 0.00037283 | 0 | 0 | 1 | 0.99349 | -0.12467 | 0.4 | 1 | 1.1 | 0.9

## generator_data
GEN_BUS | PG | QG | QMAX | QMIN | VG | MBASE | GEN_STATUS | PMAX | PMIN
6 | 0.57094 | 0.14558 | 10 | -10 | 1 | 100 | 1 | 10 | 0

## branch_data
F_BUS | T_BUS | BR_R | BR_X | BR_B | RATE_A | RATE_B | RATE_C | TAP | SHIFT | BR_STATUS | ANGMIN | ANGMAX | P_in | Q_in | P_out | Q_out
1 | 2 | 2.4366 | 1.5594 | 4.0917e-09 | 0 | 0 | 0 | 0 | 0 | 1 | -90 | 90 | -0.022954 | -0.0057529 | 0.022968 | 0.0057613
2 | 4 | 0.40805 | 0.26115 | 6.8522e-10 | 0 | 0 | 0 | 0 | 0 | 1 | -90 | 90 | -0.022968 | -0.0057613 | 0.02297 | 0.0057627
4 | 12 | 1.3857 | 0.88684 | 4.6539e-09 | 0 | 0 | 0 | 0 | 0 | 1 | -90 | 90 | 0.13158 | 0.033818 | -0.13133 | -0.033653
4 | 7 | 0.92155 | 0.58979 | 3.0951e-09 | 0 | 0 | 0 | 0 | 0 | 1 | -90 | 90 | -0.18968 | -0.048397 | 0.19004 | 0.048625
4 | 28 | 2.3558 | 1.5077 | 3.956e-09 | 0 | 0 | 0 | 0 | 0 | 1 | -90 | 90 | 0.035127 | 0.0088168 | -0.035096 | -0.0087972
12 | 55 | 3.4012 | 2.1768 | 5.7116e-09 | 0 | 0 | 0 | 0 | 0 | 1 | -90 | 90 | 0.13133 | 0.033653 | -0.13069 | -0.033249
7 | 6 | 0.75714 | 0.48457 | 2.5429e-09 | 0 | 0 | 0 | 0 | 0 | 1 | -90 | 90 | -0.19004 | -0.048625 | 0.19033 | 0.048811
28 | 27 | 2.2643 | 1.4492 | 3.8024e-09 | 0 | 0 | 0 | 0 | 0 | 1 | -90 | 90 | 0.013748 | 0.0034469 | -0.013743 | -0.0034444
5 | 37 | 3.5367 | 2.2635 | 5.9391e-09 | 0 | 0 | 0 | 0 | 0 | 1 | -90 | 90 | 0.096389 | 0.024535 | -0.096037 | -0.02431
5 | 8 | 1.3445 | 0.86046 | 4.5154e-09 | 0 | 0 | 0 | 0 | 0 | 1 | -90 | 90 | -0.22106 | -0.055929 | 0.22177 | 0.056379
5 | 41 | 1.6616 | 1.0634 | 2.7903e-09 | 0 | 0 | 0 | 0 | 0 | 1 | -90 | 90 | 0.12467 | 0.031393 | -0.1244 | -0.031217
37 | 36 | 1.1011 | 0.70468 | 1.849e-09 | 0 | 0 | 0 | 0 | 0 | 1 | -90 | 90 | 0.096037 | 0.02431 | -0.095927 | -0.02424
8 | 6 | 0.075977 | 0.048625 | 2.5517e-10 | 0 | 0 | 0 | 0 | 0 | 1 | -90 | 90 | -0.22177 | -0.056379 | 0.22181 | 0.056404
41 | 42 | 0.3042 | 0.19468 | 5.1083e-10 | 0 | 0 | 0 | 0 | 0 | 1 | -90 | 90 | 0.067453 | 0.016945 | -0.067438 | -0.016936
6 | 43 | 1.5338 | 0.9816 | 5.1512e-09 | 0 | 0 | 0 | 0 | 0 | 1 | -90 | 90 | 0.1588 | 0.040362 | -0.15839 | -0.040099
43 | 14 | 1.2218 | 0.78197 | 2.0518e-09 | 0 | 0 | 0 | 0 | 0 | 1 | -90 | 90 | 0.11806 | 0.02999 | -0.11787 | -0.029874
9 | 38 | 3.0353 | 1.9426 | 5.0971e-09 | 0 | 0 | 0 | 0 | 0 | 1 | -90 | 90 | 0.042613 | 0.010703 | -0.042554 | -0.010665
9 | 42 | 1.5422 | 0.987 | 2.5898e-09 | 0 | 0 | 0 | 0 | 0 | 1 | -90 | 90 | -0.042613 | -0.010703 | 0.042643 | 0.010722
11 | 22 | 4.8148 | 3.0814 | 8.0853e-09 | 0 | 0 | 0 | 0 | 0 | 1 | -90 | 90 | -0.070003 | -0.017602 | 0.070268 | 0.017771
11 | 34 | 2.7182 | 1.7396 | 4.5646e-09 | 0 | 0 | 0 | 0 | 0 | 1 | -90 | 90 | 0.070003 | 0.017602 | -0.069853 | -0.017507
22 | 29 | 2.3427 | 1.4994 | 3.9341e-09 | 0 | 0 | 0 | 0 | 0 | 1 | -90 | 90 | -0.070268 | -0.017771 | 0.070397 | 0.017853
55 | 53 | 4.3516 | 2.785 | 7.3075e-09 | 0 | 0 | 0 | 0 | 0 | 1 | -90 | 90 | 0.086377 | 0.022142 | -0.086023 | -0.021917
13 | 57 | 0.69914 | 0.44745 | 1.174e-09 | 0 | 0 | 0 | 0 | 0 | 1 | -90 | 90 | 0.0064509 | 0.0016168 | -0.0064506 | -0.0016167
13 | 15 | 9.3923 | 6.011 | 1.5772e-08 | 0 | 0 | 0 | 0 | 0 | 1 | -90 | 90 | 0.006408 | 0.0016061 | -0.0064038 | -0.0016049
13 | 20 | 11.1957 | 7.1652 | 1.8801e-08 | 0 | 0 | 0 | 0 | 0 | 1 | -90 | 90 | -0.012859 | -0.0032229 | 0.012879 | 0.0032341
15 | 51 | 0.029997 | 0.019198 | 5.0372e-11 | 0 | 0 | 0 | 0 | 0 | 1 | -90 | 90 | 0.0064038 | 0.0016049 | -0.0064038 | -0.0016049
20 | 53 | 3.9977 | 2.5585 | 6.7132e-09 | 0 | 0 | 0 | 0 | 0 | 1 | -90 | 90 | -0.013859 | -0.0034792 | 0.013868 | 0.003484
20 | 52 | 3.2102 | 2.0545 | 5.3908e-09 | 0 | 0 | 0 | 0 | 0 | 1 | -90 | 90 | 0.00097988 | 0.00024507 | -0.00097984 | -0.00024557
14 | 19 | 3.3549 | 2.1471 | 5.6337e-09 | 0 | 0 | 0 | 0 | 0 | 1 | -90 | 90 | 0.014664 | 0.0036805 | -0.014657 | -0.0036761
14 | 32 | 4.9416 | 3.1626 | 8.2982e-09 | 0 | 0 | 0 | 0 | 0 | 1 | -90 | 90 | 0.10321 | 0.026194 | -0.10264 | -0.025832
19 | 54 | 4.9702 | 3.1809 | 8.3462e-09 | 0 | 0 | 0 | 0 | 0 | 1 | -90 | 90 | 0.011476 | 0.0028789 | -0.011469 | -0.0028753
19 | 56 | 1.1164 | 0.7145 | 1.8747e-09 | 0 | 0 | 0 | 0 | 0 | 1 | -90 | 90 | 0.0031811 | 0.00079712 | -0.003181 | -0.00079723
32 | 31 | 1.526 | 0.97663 | 2.5625e-09 | 0 | 0 | 0 | 0 | 0 | 1 | -90 | 90 | 0.10264 | 0.025832 | -0.10247 | -0.025721
16 | 53 | 3.3384 | 2.1366 | 5.6061e-09 | 0 | 0 | 0 | 0 | 0 | 1 | -90 | 90 | -0.071965 | -0.018311 | 0.072156 | 0.018433
16 | 30 | 2.1068 | 1.3483 | 3.5378e-09 | 0 | 0 | 0 | 0 | 0 | 1 | -90 | 90 | 0.071965 | 0.018311 | -0.071844 | -0.018234
30 | 29 | 0.84164 | 0.53865 | 1.4133e-09 | 0 | 0 | 0 | 0 | 0 | 1 | -90 | 90 | 0.071145 | 0.018059 | -0.071098 | -0.018029
54 | 47 | 5.3152 | 3.4017 | 8.9256e-09 | 0 | 0 | 0 | 0 | 0 | 1 | -90 | 90 | 0.011469 | 0.0028753 | -0.011461 | -0.0028713
23 | 25 | 4.0583 | 2.5973 | 6.815e-09 | 0 | 0 | 0 | 0 | 0 | 1 | -90 | 90 | 0.053475 | 0.013493 | -0.053348 | -0.013413
23 | 35 | 3.4134 | 2.1846 | 5.7321e-09 | 0 | 0 | 0 | 0 | 0 | 1 | -90 | 90 | -0.053475 | -0.013493 | 0.053581 | 0.013561
25 | 39 | 1.5624 | 0.99995 | 2.6237e-09 | 0 | 0 | 0 | 0 | 0 | 1 | -90 | 90 | 0.053348 | 0.013413 | -0.053299 | -0.013382
35 | 36 | 2.2924 | 1.4672 | 3.8496e-09 | 0 | 0 | 0 | 0 | 0 | 1 | -90 | 90 | -0.082967 | -0.020925 | 0.083138 | 0.021035
39 | 40 | 2.104 | 1.3466 | 3.5332e-09 | 0 | 0 | 0 | 0 | 0 | 1 | -90 | 90 | 0.05155 | 0.012943 | -0.051488 | -0.012904
31 | 33 | 1.0931 | 0.69956 | 1.8355e-09 | 0 | 0 | 0 | 0 | 0 | 1 | -90 | 90 | 0.092517 | 0.023226 | -0.092415 | -0.023161
49 | 46 | 1.1817 | 0.75631 | 1.9845e-09 | 0 | 0 | 0 | 0 | 0 | 1 | -90 | 90 | -0.0018574 | -0.00046551 | 0.0018574 | 0.00046534
46 | 50 | 0.60974 | 0.39024 | 1.0239e-09 | 0 | 0 | 0 | 0 | 0 | 1 | -90 | 90 | 0.00076371 | 0.0001913 | -0.00076371 | -0.0001914
46 | 44 | 3.1055 | 1.9875 | 5.215e-09 | 0 | 0 | 0 | 0 | 0 | 1 | -90 | 90 | -0.0026212 | -0.00065664 | 0.0026214 | 0.00065628
47 | 45 | 0.097569 | 0.062444 | 1.6384e-10 | 0 | 0 | 0 | 0 | 0 | 1 | -90 | 90 | 0.0047011 | 0.0011771 | -0.004701 | -0.0011771
48 | 45 | 1.7342 | 1.1099 | 2.9122e-09 | 0 | 0 | 0 | 0 | 0 | 1 | -90 | 90 | -0.00059191 | -0.00014835 | 0.00059191 | 0.00014806
45 | 44 | 0.80512 | 0.51528 | 1.352e-09 | 0 | 0 | 0 | 0 | 0 | 1 | -90 | 90 | 0.0041091 | 0.0010291 | -0.004109 | -0.0010291