## bus_data
BUS_I | BUS_TYPE | Pd | Qd | Gs | Bs | area | Vm | Va | baseKV | zone | Vmax | Vmin
1 | 1 | 0.02433 | 0.0060977 | 0 | 0 | 1 | 0.99323 | -0.13015 | 0.4 | 1 | 1.1 | 0.9
3 | 1 | 0.080732 | 0.020233 | 0 | 0 | 1 | 0.994 | -0.11534 | 0.4 | 1 | 1.1 | 0.9
2 | 1 | 0.0301 | 0.0075438 | 0 | 0 | 1 | 0.99275 | -0.13928 | 0.4 | 1 | 1.1 | 0.9
4 | 1 | 0 | 0 | 0 | 0 | 1 | 0.99324 | -0.12975 | 0.4 | 1 | 1.1 | 0.9
5 | 1 | 0 | 0 | 0 | 0 | 1 | 0.99537 | -0.088759 | 0.4 | 1 | 1.1 | 0.9
6 | 1 | 0 | 0 | 0 | 0 | 1 | 0.99321 | -0.13033 | 0.4 | 1 | 1.1 | 0.9
7 | 1 | 0 | 0 | 0 | 0 | 1 | 0.99357 | -0.12333 | 0.4 | 1 | 1.1 | 0.9
14 | 1 | 0 | 0 | 0 | 0 | 1 | 0.99622 | -0.072397 | 0.4 | 1 | 1.1 | 0.9
19 | 1 | 0.01122 | 0.002812 | 0 | 0 | 1 | 0.99383 | -0.1185 | 0.4 | 1 | 1.1 | 0.9
22 | 1 | 0.0075524 | 0.0018928 | 0 | 0 | 1 | 0.99303 | -0.13376 | 0.4 | 1 | 1.1 | 0.9
8 | 1 | 0 | 0 | 0 | 0 | 1 | 0.99328 | -0.129 | 0.4 | 1 | 1.1 | 0.9
15 | 1 | 0.011784 | 0.0029532 | 0 | 0 | 1 | 0.99574 | -0.081631 | 0.4 | 1 | 1.1 | 0.9
29 | 1 | 0.0096405 | 0.0024161 | 0 | 0 | 1 | 0.99287 | -0.13683 | 0.4 | 1 | 1.1 | 0.9
9 | 1 | 0 | 0 | 0 | 0 | 1 | 0.99451 | -0.10531 | 0.4 | 1 | 1.1 | 0.9
25 | 1 | 0.051579 | 0.012927 | 0 | 0 | 1 | 0.99344 | -0.12618 | 0.4 | 1 | 1.1 | 0.9
10 | 1 | 0 | 0 | 0 | 0 | 1 | 0.99057 | -0.18134 | 0.4 | 1 | 1.1 | 0.9
13 | 1 | 0 | 0 | 0 | 0 | 1 | 0.99044 | -0.18387 | 0.4 | 1 | 1.1 | 0.9
27 | 1 | 0.0113 | 0.002832 | 0 | 0 | 1 | 0.99131 | -0.16702 | 0.4 | 1 | 1.1 | 0.9
11 | 1 | 0 | 0 | 0 | 0 | 1 | 0.99295 | -0.1356 | 0.4 | 1 | 1.1 | 0.9
20 | 1 | 0.017872 | 0.0044793 | 0 | 0 | 1 | 0.99227 | -0.14878 | 0.4 | 1 | 1.1 | 0.9
18 | 1 | 0.017816 | 0.0044652 | 0 | 0 | 1 | 0.99297 | -0.13507 | 0.4 | 1 | 1.1 | 0.9
23 | 1 | 0.0045626 | 0.0011435 | 0 | 0 | 1 | 0.98928 | -0.20646 | 0.4 | 1 | 1.1 | 0.9
26 | 3 | 0.095633 | 0.023968 | 0 | 0 | 1 | 1 | 0 | 0.4 | 1 | 1.1 | 0.9
16 | 1 | 0.011897 | 0.0029815 | 0 | 0 | 1 | 0.99749 | -0.048059 | 0.4 | 1 | 1.1 | 0.9
28 | 1 | 0.0085602 | 0.0021454 | 0 | 0 | 1 | 0.99194 | -0.15492 | 0.4 | 1 | 1.1 | 0.9
21 | 1 | 0.0076148 | 0.0019084 | 0 | 0 | 1 | 0.99219 | -0.15019 | 0.4 | 1 | 1.1 | 0.9
24 | 1 | 0.028175 | 0.0070614 | 0 | 0 | 1 | 0.98928 | -0.20649 | 0.4 | 1 | 1.1 | 0.9
17 | 1 | 0.032235 | 0.0080788 | 0 | 0 | 1 | 0.99888 | -0.021445 | 0.4 | 1 | 1.1 | 0.9

## generator_data
GEN_BUS | PG | QG | QMAX | QMIN | VG | MBASE | GEN_STATUS | PMAX | PMIN
26 | 0.46477 | 0.11732 | 10 | -10 | 1 | 100 | 1 | 10 | 0

## branch_data
F_BUS | T_BUS | BR_R | BR_X | BR_B | RATE_A | RATE_B | RATE_C | TAP | SHIFT | BR_STATUS | ANGMIN | ANGMAX | P_in | Q_in | P_out | Q_out
1 | 3 | 2.6941 | 1.7242 | 4.524e-09 | 0 | 0 | 0 | 0 | 0 | 1 | -90 | 90 | -0.02433 | -0.0060977 | 0.024347 | 0.0061083
3 | 5 | 1.1219 | 0.718 | 1.8839e-09 | 0 | 0 | 0 | 0 | 0 | 1 | -90 | 90 | -0.10508 | -0.026342 | 0.10521 | 0.026427
2 | 4 | 1.3994 | 0.89559 | 2.3499e-09 | 0 | 0 | 0 | 0 | 0 | 1 | -90 | 90 | -0.0301 | -0.0075438 | 0.030114 | 0.0075523
4 | 6 | 0.33867 | 0.21675 | 5.6872e-10 | 0 | 0 | 0 | 0 | 0 | 1 | -90 | 90 | 0.0075538 | 0.0018933 | -0.0075536 | -0.0018933
4 | 7 | 0.75423 | 0.48271 | 1.2666e-09 | 0 | 0 | 0 | 0 | 0 | 1 | -90 | 90 | -0.037667 | -0.0094456 | 0.037679 | 0.0094529
5 | 14 | 0.45572 | 0.29166 | 1.5306e-09 | 0 | 0 | 0 | 0 | 0 | 1 | -90 | 90 | -0.15986 | -0.040173 | 0.15999 | 0.040253
5 | 19 | 2.4183 | 1.5477 | 4.061e-09 | 0 | 0 | 0 | 0 | 0 | 1 | -90 | 90 | 0.054652 | 0.013746 | -0.054575 | -0.013697
6 | 22 | 2.011 | 1.287 | 3.377e-09 | 0 | 0 | 0 | 0 | 0 | 1 | -90 | 90 | 0.0075536 | 0.0018933 | -0.0075524 | -0.0018928
7 | 8 | 0.40328 | 0.2581 | 6.7722e-10 | 0 | 0 | 0 | 0 | 0 | 1 | -90 | 90 | 0.062411 | 0.015708 | -0.062394 | -0.015697
7 | 15 | 1.8509 | 1.1846 | 3.1082e-09 | 0 | 0 | 0 | 0 | 0 | 1 | -90 | 90 | -0.10009 | -0.02516 | 0.10029 | 0.025288
14 | 26 | 1.5309 | 0.97977 | 5.1416e-09 | 0 | 0 | 0 | 0 | 0 | 1 | -90 | 90 | -0.2117 | -0.053264 | 0.21244 | 0.053734
14 | 9 | 2.8338 | 1.8136 | 4.7588e-09 | 0 | 0 | 0 | 0 | 0 | 1 | -90 | 90 | 0.051712 | 0.013011 | -0.051631 | -0.01296
19 | 18 | 1.6925 | 1.0832 | 2.8422e-09 | 0 | 0 | 0 | 0 | 0 | 1 | -90 | 90 | 0.043355 | 0.010885 | -0.043321 | -0.010863
8 | 29 | 0.55636 | 0.35607 | 9.3429e-10 | 0 | 0 | 0 | 0 | 0 | 1 | -90 | 90 | 0.062394 | 0.015697 | -0.062371 | -0.015682
15 | 16 | 1.3383 | 0.85653 | 2.2474e-09 | 0 | 0 | 0 | 0 | 0 | 1 | -90 | 90 | -0.11207 | -0.028241 | 0.11225 | 0.028356
29 | 28 | 1.5176 | 0.97128 | 2.5485e-09 | 0 | 0 | 0 | 0 | 0 | 1 | -90 | 90 | 0.05273 | 0.013266 | -0.052685 | -0.013237
9 | 25 | 1.7913 | 1.1465 | 3.0081e-09 | 0 | 0 | 0 | 0 | 0 | 1 | -90 | 90 | 0.051631 | 0.01296 | -0.051579 | -0.012927
10 | 13 | 0.33992 | 0.21755 | 5.7082e-10 | 0 | 0 | 0 | 0 | 0 | 1 | -90 | 90 | 0.032777 | 0.0082294 | -0.032773 | -0.008227
10 | 27 | 1.9251 | 1.2321 | 3.2328e-09 | 0 | 0 | 0 | 0 | 0 | 1 | -90 | 90 | -0.032777 | -0.0082294 | 0.032799 | 0.0082435
13 | 23 | 3.0294 | 1.9388 | 5.0872e-09 | 0 | 0 | 0 | 0 | 0 | 1 | -90 | 90 | 0.032773 | 0.008227 | -0.032738 | -0.0082049
27 | 28 | 1.2116 | 0.77541 | 2.0346e-09 | 0 | 0 | 0 | 0 | 0 | 1 | -90 | 90 | -0.044099 | -0.011075 | 0.044125 | 0.011092
11 | 20 | 2.2828 | 1.461 | 3.8334e-09 | 0 | 0 | 0 | 0 | 0 | 1 | -90 | 90 | 0.025504 | 0.0063978 | -0.025488 | -0.0063879
11 | 18 | 0.092801 | 0.059393 | 1.5584e-10 | 0 | 0 | 0 | 0 | 0 | 1 | -90 | 90 | -0.025504 | -0.0063978 | 0.025504 | 0.0063982
20 | 21 | 0.81816 | 0.52362 | 1.3739e-09 | 0 | 0 | 0 | 0 | 0 | 1 | -90 | 90 | 0.0076153 | 0.0019086 | -0.0076148 | -0.0019084
23 | 24 | 0.0051764 | 0.0033129 | 8.6925e-12 | 0 | 0 | 0 | 0 | 0 | 1 | -90 | 90 | 0.028175 | 0.0070614 | -0.028175 | -0.0070614
26 | 17 | 0.61622 | 0.39438 | 2.0696e-09 | 0 | 0 | 0 | 0 | 0 | 1 | -90 | 90 | 0.1567 | 0.039621 | -0.15654 | -0.039518
16 | 17 | 0.96183 | 0.61557 | 1.6152e-09 | 0 | 0 | 0 | 0 | 0 | 1 | -90 | 90 | -0.12415 | -0.031338 | 0.12431 | 0.031439