## bus_data
BUS_I | BUS_TYPE | Pd | Qd | Gs | Bs | area | Vm | Va | baseKV | zone | Vmax | Vmin
1 | 1 | 0.0031634 | 0.00079283 | 0 | 0 | 1 | 0.98117 | -0.36231 | 0.4 | 1 | 1.1 | 0.9
2 | 1 | 0.010109 | 0.0025337 | 0 | 0 | 1 | 0.9809 | -0.36742 | 0.4 | 1 | 1.1 | 0.9
3 | 1 | 0 | 0 | 0 | 0 | 1 | 0.98149 | -0.35592 | 0.4 | 1 | 1.1 | 0.9
5 | 1 | 0.0015403 | 0.00038604 | 0 | 0 | 1 | 0.98204 | -0.3453 | 0.4 | 1 | 1.1 | 0.9
6 | 1 | 0.0011867 | 0.0002974 | 0 | 0 | 1 | 0.98041 | -0.37711 | 0.4 | 1 | 1.1 | 0.9
4 | 1 | 0.0018362 | 0.00046019 | 0 | 0 | 1 | 0.98743 | -0.24059 | 0.4 | 1 | 1.1 | 0.9
33 | 1 | 0 | 0 | 0 | 0 | 1 | 0.98745 | -0.24018 | 0.4 | 1 | 1.1 | 0.9
25 | 1 | 0 | 0 | 0 | 0 | 1 | 0.98279 | -0.33057 | 0.4 | 1 | 1.1 | 0.9
70 | 1 | 0.0092843 | 0.0023269 | 0 | 0 | 1 | 0.98001 | -0.38496 | 0.4 | 1 | 1.1 | 0.9
7 | 1 | 0 | 0 | 0 | 0 | 1 | 0.97841 | -0.41624 | 0.4 | 1 | 1.1 | 0.9
13 | 1 | 0 | 0 | 0 | 0 | 1 | 0.97831 | -0.41817 | 0.4 | 1 | 1.1 | 0.9
24 | 1 | 0 | 0 | 0 | 0 | 1 | 0.97947 | -0.3955 | 0.4 | 1 | 1.1 | 0.9
65 | 1 | 0.0021982 | 0.00055092 | 0 | 0 | 1 | 0.9771 | -0.44189 | 0.4 | 1 | 1.1 | 0.9
8 | 1 | 0 | 0 | 0 | 0 | 1 | 0.99349 | -0.12424 | 0.4 | 1 | 1.1 | 0.9
21 | 1 | 0 | 0 | 0 | 0 | 1 | 0.99141 | -0.16423 | 0.4 | 1 | 1.1 | 0.9
45 | 1 | 0.012728 | 0.0031899 | 0 | 0 | 1 | 0.99432 | -0.10824 | 0.4 | 1 | 1.1 | 0.9
9 | 1 | 0 | 0 | 0 | 0 | 1 | 0.99158 | -0.16058 | 0.4 | 1 | 1.1 | 0.9
44 | 1 | 0.0039344 | 0.00098606 | 0 | 0 | 1 | 0.99019 | -0.18727 | 0.4 | 1 | 1.1 | 0.9
12 | 1 | 0 | 0 | 0 | 0 | 1 | 0.99247 | -0.14361 | 0.4 | 1 | 1.1 | 0.9
41 | 1 | 0.0038655 | 0.00096878 | 0 | 0 | 1 | 0.99077 | -0.17637 | 0.4 | 1 | 1.1 | 0.9
10 | 1 | 0 | 0 | 0 | 0 | 1 | 0.99167 | -0.15896 | 0.4 | 1 | 1.1 | 0.9
63 | 1 | 0.0040998 | 0.0010275 | 0 | 0 | 1 | 0.99105 | -0.17095 | 0.4 | 1 | 1.1 | 0.9
11 | 1 | 0 | 0 | 0 | 0 | 1 | 0.99383 | -0.11749 | 0.4 | 1 | 1.1 | 0.9
37 | 1 | 0.0063494 | 0.0015913 | 0 | 0 | 1 | 0.99714 | -0.05427 | 0.4 | 1 | 1.1 | 0.9
85 | 1 | 0.0021894 | 0.00054872 | 0 | 0 | 1 | 0.97823 | -0.41966 | 0.4 | 1 | 1.1 | 0.9
15 | 1 | 0 | 0 | 0 | 0 | 1 | 0.98993 | -0.19267 | 0.4 | 1 | 1.1 | 0.9
16 | 1 | 0 | 0 | 0 | 0 | 1 | 0.98978 | -0.19547 | 0.4 | 1 | 1.1 | 0.9
51 | 1 | 0.0037334 | 0.00093569 | 0 | 0 | 1 | 0.98994 | -0.19236 | 0.4 | 1 | 1.1 | 0.9
71 | 1 | 0.0023169 | 0.00058067 | 0 | 0 | 1 | 0.98974 | -0.19639 | 0.4 | 1 | 1.1 | 0.9
17 | 1 | 0 | 0 | 0 | 0 | 1 | 0.99007 | -0.18995 | 0.4 | 1 | 1.1 | 0.9
23 | 1 | 0 | 0 | 0 | 0 | 1 | 0.98881 | -0.21458 | 0.4 | 1 | 1.1 | 0.9
47 | 1 | 0.0029055 | 0.00072818 | 0 | 0 | 1 | 0.99047 | -0.18226 | 0.4 | 1 | 1.1 | 0.9
18 | 1 | 0 | 0 | 0 | 0 | 1 | 0.98633 | -0.26255 | 0.4 | 1 | 1.1 | 0.9
19 | 1 | 0 | 0 | 0 | 0 | 1 | 0.98562 | -0.27643 | 0.4 | 1 | 1.1 | 0.9
73 | 1 | 0.012802 | 0.0032084 | 0 | 0 | 1 | 0.98657 | -0.25795 | 0.4 | 1 | 1.1 | 0.9
52 | 1 | 0.0064275 | 0.0016109 | 0 | 0 | 1 | 0.98443 | -0.29961 | 0.4 | 1 | 1.1 | 0.9
76 | 1 | 0.0071737 | 0.0017979 | 0 | 0 | 1 | 0.99081 | -0.17589 | 0.4 | 1 | 1.1 | 0.9
56 | 1 | 0.00089145 | 0.00022342 | 0 | 0 | 1 | 0.98855 | -0.21961 | 0.4 | 1 | 1.1 | 0.9
35 | 1 | 0.0014744 | 0.00036952 | 0 | 0 | 1 | 0.97984 | -0.38817 | 0.4 | 1 | 1.1 | 0.9
46 | 1 | 0.005508 | 0.0013804 | 0 | 0 | 1 | 0.98644 | -0.25974 | 0.4 | 1 | 1.1 | 0.9
26 | 1 | 0.0055217 | 0.0013839 | 0 | 0 | 1 | 0.98244 | -0.33741 | 0.4 | 1 | 1.1 | 0.9
27 | 1 | 0.005553 | 0.0013917 | 0 | 0 | 1 | 0.98295 | -0.32748 | 0.4 | 1 | 1.1 | 0.9
40 | 1 | 0.0022265 | 0.00055801 | 0 | 0 | 1 | 0.97663 | -0.45117 | 0.4 | 1 | 1.1 | 0.9
39 | 1 | 0.0019825 | 0.00049687 | 0 | 0 | 1 | 0.99718 | -0.053682 | 0.4 | 1 | 1.1 | 0.9
42 | 1 | 0.0040356 | 0.0010114 | 0 | 0 | 1 | 0.99037 | -0.18406 | 0.4 | 1 | 1.1 | 0.9
49 | 1 | 0.0090132 | 0.0022589 | 0 | 0 | 1 | 0.99093 | -0.17332 | 0.4 | 1 | 1.1 | 0.9
36 | 1 | 0.0056021 | 0.001404 | 0 | 0 | 1 | 0.99902 | -0.018607 | 0.4 | 1 | 1.1 | 0.9
68 | 1 | 0.0049491 | 0.0012404 | 0 | 0 | 1 | 0.98257 | -0.336 | 0.4 | 1 | 1.1 | 0.9
67 | 1 | 0.0030531 | 0.00076518 | 0 | 0 | 1 | 0.9826 | -0.33546 | 0.4 | 1 | 1.1 | 0.9
43 | 1 | 0.0038087 | 0.00095454 | 0 | 0 | 1 | 0.99008 | -0.18965 | 0.4 | 1 | 1.1 | 0.9
48 | 1 | 0.0069126 | 0.0017325 | 0 | 0 | 1 | 0.99071 | -0.17759 | 0.4 | 1 | 1.1 | 0.9
72 | 1 | 0.012874 | 0.0032266 | 0 | 0 | 1 | 0.98773 | -0.2354 | 0.4 | 1 | 1.1 | 0.9
53 | 1 | 0 | 0 | 0 | 0 | 1 | 0.98386 | -0.31085 | 0.4 | 1 | 1.1 | 0.9
77 | 1 | 0.0071592 | 0.0017943 | 0 | 0 | 1 | 0.98876 | -0.21541 | 0.4 | 1 | 1.1 | 0.9
75 | 1 | 0.0044058 | 0.0011042 | 0 | 0 | 1 | 0.98877 | -0.21522 | 0.4 | 1 | 1.1 | 0.9
74 | 1 | 0 | 0 | 0 | 0 | 1 | 0.98888 | -0.21321 | 0.4 | 1 | 1.1 | 0.9
57 | 1 | 0 | 0 | 0 | 0 | 1 | 0.9884 | -0.2225 | 0.4 | 1 | 1.1 | 0.9
34 | 1 | 0.0054384 | 0.001363 | 0 | 0 | 1 | 0.98229 | -0.34028 | 0.4 | 1 | 1.1 | 0.9
50 | 1 | 0.0056495 | 0.0014159 | 0 | 0 | 1 | 0.98452 | -0.29687 | 0.4 | 1 | 1.1 | 0.9
28 | 1 | 0.0041103 | 0.0010301 | 0 | 0 | 1 | 0.97527 | -0.47792 | 0.4 | 1 | 1.1 | 0.9
29 | 1 | 0.0050468 | 0.0012648 | 0 | 0 | 1 | 0.9754 | -0.47541 | 0.4 | 1 | 1.1 | 0.9
31 | 1 | 0.0012541 | 0.0003143 | 0 | 0 | 1 | 0.97563 | -0.47079 | 0.4 | 1 | 1.1 | 0.9
32 | 1 | 0.0022442 | 0.00056245 | 0 | 0 | 1 | 0.97588 | -0.46601 | 0.4 | 1 | 1.1 | 0.9
38 | 3 | 0.0072041 | 0.0018055 | 0 | 0 | 1 | 1 | 0 | 0.4 | 1 | 1.1 | 0.9
54 | 1 | 0.0087031 | 0.0021812 | 0 | 0 | 1 | 0.9836 | -0.31589 | 0.4 | 1 | 1.1 | 0.9
55 | 1 | 0.008926 | 0.0022371 | 0 | 0 | 1 | 0.98333 | -0.32111 | 0.4 | 1 | 1.1 | 0.9
64 | 1 | 0.0063638 | 0.0015949 | 0 | 0 | 1 | 0.98345 | -0.31872 | 0.4 | 1 | 1.1 | 0.9
60 | 1 | 0 | 0 | 0 | 0 | 1 | 0.98323 | -0.32312 | 0.4 | 1 | 1.1 | 0.9
59 | 1 | 0 | 0 | 0 | 0 | 1 | 0.98281 | -0.33132 | 0.4 | 1 | 1.1 | 0.9
58 | 1 | 0 | 0 | 0 | 0 | 1 | 0.98817 | -0.22694 | 0.4 | 1 | 1.1 | 0.9
83 | 1 | 0.00077956 | 0.00019538 | 0 | 0 | 1 | 0.98777 | -0.23474 | 0.4 | 1 | 1.1 | 0.9
62 | 1 | 0 | 0 | 0 | 0 | 1 | 0.98109 | -0.36521 | 0.4 | 1 | 1.1 | 0.9
61 | 1 | 0 | 0 | 0 | 0 | 1 | 0.98726 | -0.2446 | 0.4 | 1 | 1.1 | 0.9
81 | 1 | 0.00090213 | 0.00022609 | 0 | 0 | 1 | 0.98697 | -0.2504 | 0.4 | 1 | 1.1 | 0.9
69 | 1 | 0.0029542 | 0.00074039 | 0 | 0 | 1 | 0.98095 | -0.36789 | 0.4 | 1 | 1.1 | 0.9
79 | 1 | 0.00090895 | 0.00022781 | 0 | 0 | 1 | 0.98692 | -0.25129 | 0.4 | 1 | 1.1 | 0.9
78 | 1 | 0.00078631 | 0.00019707 | 0 | 0 | 1 | 0.98685 | -0.2526 | 0.4 | 1 | 1.1 | 0.9
80 | 1 | 0.00075318 | 0.00018876 | 0 | 0 | 1 | 0.98682 | -0.25318 | 0.4 | 1 | 1.1 | 0.9
82 | 1 | 0.0021236 | 0.00053222 | 0 | 0 | 1 | 0.98676 | -0.25441 | 0.4 | 1 | 1.1 | 0.9
84 | 1 | 0.0013796 | 0.00034577 | 0 | 0 | 1 | 0.98675 | -0.25462 | 0.4 | 1 | 1.1 | 0.9

## generator_data
GEN_BUS | PG | QG | QMAX | QMIN | VG | MBASE | GEN_STATUS | PMAX | PMIN
38 | 0.25142 | 0.064171 | 10 | -10 | 1 | 100 | 1 | 10 | 0

## branch_data
F_BUS | T_BUS | BR_R | BR_X | BR_B | RATE_A | RATE_B | RATE_C | TAP | SHIFT | BR_STATUS | ANGMIN | ANGMAX | P_in | Q_in | P_out | Q_out
1 | 2 | 2.1831 | 1.3972 | 3.6661e-09 | 0 | 0 | 0 | 0 | 0 | 1 | -90 | 90 | 0.010112 | 0.0025349 | -0.010109 | -0.0025337
1 | 3 | 2.0758 | 1.3285 | 3.4859e-09 | 0 | 0 | 0 | 0 | 0 | 1 | -90 | 90 | -0.013275 | -0.0033278 | 0.013279 | 0.00333
3 | 5 | 1.0313 | 0.66003 | 1.7318e-09 | 0 | 0 | 0 | 0 | 0 | 1 | -90 | 90 | -0.044607 | -0.01122 | 0.04463 | 0.011234
3 | 6 | 2.9259 | 1.8725 | 4.9133e-09 | 0 | 0 | 0 | 0 | 0 | 1 | -90 | 90 | 0.031328 | 0.0078899 | -0.031296 | -0.0078701
5 | 25 | 1.3836 | 0.88549 | 2.3234e-09 | 0 | 0 | 0 | 0 | 0 | 1 | -90 | 90 | -0.04617 | -0.01162 | 0.046203 | 0.011641
6 | 70 | 1.1249 | 0.71992 | 1.889e-09 | 0 | 0 | 0 | 0 | 0 | 1 | -90 | 90 | 0.03011 | 0.0075727 | -0.030099 | -0.0075656
4 | 33 | 0.98604 | 0.63107 | 1.6558e-09 | 0 | 0 | 0 | 0 | 0 | 1 | -90 | 90 | -0.0018362 | -0.00046019 | 0.0018362 | 0.00046006
33 | 46 | 1.1584 | 0.74138 | 1.9453e-09 | 0 | 0 | 0 | 0 | 0 | 1 | -90 | 90 | 0.07417 | 0.018763 | -0.0741 | -0.018719
33 | 44 | 3.0691 | 1.9642 | 5.1539e-09 | 0 | 0 | 0 | 0 | 0 | 1 | -90 | 90 | -0.076006 | -0.019223 | 0.076199 | 0.019347
25 | 26 | 2.6986 | 1.7271 | 4.5316e-09 | 0 | 0 | 0 | 0 | 0 | 1 | -90 | 90 | 0.010964 | 0.0027488 | -0.010961 | -0.002747
25 | 27 | 0.23479 | 0.15026 | 3.9427e-10 | 0 | 0 | 0 | 0 | 0 | 1 | -90 | 90 | -0.057167 | -0.01439 | 0.057176 | 0.014395
70 | 35 | 0.6657 | 0.42605 | 1.1179e-09 | 0 | 0 | 0 | 0 | 0 | 1 | -90 | 90 | 0.020814 | 0.0052388 | -0.020811 | -0.0052368
7 | 13 | 3.7726 | 2.4144 | 6.3352e-09 | 0 | 0 | 0 | 0 | 0 | 1 | -90 | 90 | 0.0021897 | 0.00054788 | -0.0021895 | -0.00054836
7 | 24 | 4.6216 | 2.9578 | 7.761e-09 | 0 | 0 | 0 | 0 | 0 | 1 | -90 | 90 | -0.019311 | -0.0048517 | 0.01933 | 0.0048633
7 | 65 | 6.4311 | 4.1159 | 1.08e-08 | 0 | 0 | 0 | 0 | 0 | 1 | -90 | 90 | 0.017121 | 0.0043039 | -0.0171 | -0.0042915
13 | 85 | 2.923 | 1.8707 | 4.9086e-09 | 0 | 0 | 0 | 0 | 0 | 1 | -90 | 90 | 0.0021895 | 0.00054836 | -0.0021894 | -0.00054873
24 | 35 | 1.6358 | 1.0469 | 2.747e-09 | 0 | 0 | 0 | 0 | 0 | 1 | -90 | 90 | -0.01933 | -0.0048632 | 0.019337 | 0.0048673
65 | 40 | 2.6678 | 1.7074 | 4.4799e-09 | 0 | 0 | 0 | 0 | 0 | 1 | -90 | 90 | 0.014902 | 0.0037406 | -0.014895 | -0.0037368
8 | 21 | 2.0571 | 1.3165 | 3.4544e-09 | 0 | 0 | 0 | 0 | 0 | 1 | -90 | 90 | 0.086405 | 0.021881 | -0.086239 | -0.021775
8 | 45 | 0.82575 | 0.52848 | 1.3867e-09 | 0 | 0 | 0 | 0 | 0 | 1 | -90 | 90 | -0.086405 | -0.021881 | 0.086471 | 0.021923
21 | 76 | 0.59798 | 0.3827 | 1.0042e-09 | 0 | 0 | 0 | 0 | 0 | 1 | -90 | 90 | 0.086239 | 0.021775 | -0.086191 | -0.021744
45 | 39 | 2.4601 | 1.5745 | 4.1312e-09 | 0 | 0 | 0 | 0 | 0 | 1 | -90 | 90 | -0.099199 | -0.025113 | 0.099459 | 0.025279
9 | 44 | 1.4776 | 0.94565 | 2.4813e-09 | 0 | 0 | 0 | 0 | 0 | 1 | -90 | 90 | 0.080237 | 0.020398 | -0.080134 | -0.020333
9 | 12 | 0.76959 | 0.49254 | 1.2923e-09 | 0 | 0 | 0 | 0 | 0 | 1 | -90 | 90 | -0.098019 | -0.024861 | 0.098099 | 0.024912
9 | 41 | 3.9132 | 2.5045 | 6.5714e-09 | 0 | 0 | 0 | 0 | 0 | 1 | -90 | 90 | 0.017782 | 0.0044624 | -0.017769 | -0.0044545
12 | 10 | 2.1513 | 1.3768 | 3.6126e-09 | 0 | 0 | 0 | 0 | 0 | 1 | -90 | 90 | 0.031533 | 0.0079249 | -0.03151 | -0.0079105
12 | 11 | 0.89695 | 0.57405 | 1.5062e-09 | 0 | 0 | 0 | 0 | 0 | 1 | -90 | 90 | -0.12963 | -0.032837 | 0.1298 | 0.032941
41 | 42 | 2.4339 | 1.5577 | 4.0871e-09 | 0 | 0 | 0 | 0 | 0 | 1 | -90 | 90 | 0.013904 | 0.0034857 | -0.013898 | -0.0034828
10 | 63 | 1.6786 | 1.0743 | 2.8188e-09 | 0 | 0 | 0 | 0 | 0 | 1 | -90 | 90 | 0.03151 | 0.0079105 | -0.031492 | -0.0078992
63 | 49 | 0.3816 | 0.24422 | 6.408e-10 | 0 | 0 | 0 | 0 | 0 | 1 | -90 | 90 | 0.027392 | 0.0068717 | -0.027389 | -0.0068698
11 | 37 | 2.1813 | 1.396 | 3.6629e-09 | 0 | 0 | 0 | 0 | 0 | 1 | -90 | 90 | -0.1298 | -0.032941 | 0.13019 | 0.033194
37 | 36 | 1.1788 | 0.75442 | 1.9795e-09 | 0 | 0 | 0 | 0 | 0 | 1 | -90 | 90 | -0.13654 | -0.034785 | 0.13678 | 0.034935
15 | 16 | 5.2999 | 3.392 | 8.9e-09 | 0 | 0 | 0 | 0 | 0 | 1 | -90 | 90 | 0.0023173 | 0.00057977 | -0.002317 | -0.00058045
15 | 51 | 0.58393 | 0.37371 | 9.8057e-10 | 0 | 0 | 0 | 0 | 0 | 1 | -90 | 90 | -0.0023173 | -0.00057977 | 0.0023173 | 0.0005797
16 | 71 | 1.7509 | 1.1206 | 2.9402e-09 | 0 | 0 | 0 | 0 | 0 | 1 | -90 | 90 | 0.002317 | 0.00058045 | -0.0023169 | -0.00058067
51 | 43 | 1.9661 | 1.2583 | 3.3015e-09 | 0 | 0 | 0 | 0 | 0 | 1 | -90 | 90 | -0.0060508 | -0.0015154 | 0.0060515 | 0.0015156
17 | 23 | 12.6619 | 8.1036 | 2.1263e-08 | 0 | 0 | 0 | 0 | 0 | 1 | -90 | 90 | 0.0085484 | 0.0021453 | -0.0085383 | -0.002141
17 | 47 | 3.9557 | 2.5317 | 6.6427e-09 | 0 | 0 | 0 | 0 | 0 | 1 | -90 | 90 | -0.0085484 | -0.0021453 | 0.0085515 | 0.0021467
23 | 56 | 2.5828 | 1.653 | 4.3372e-09 | 0 | 0 | 0 | 0 | 0 | 1 | -90 | 90 | 0.0085383 | 0.002141 | -0.0085363 | -0.0021401
47 | 48 | 1.792 | 1.1469 | 3.0092e-09 | 0 | 0 | 0 | 0 | 0 | 1 | -90 | 90 | -0.011457 | -0.0028749 | 0.01146 | 0.0028762
18 | 19 | 1.4609 | 0.93495 | 2.4532e-09 | 0 | 0 | 0 | 0 | 0 | 1 | -90 | 90 | 0.041495 | 0.010434 | -0.041468 | -0.010417
18 | 73 | 0.48472 | 0.31022 | 8.1398e-10 | 0 | 0 | 0 | 0 | 0 | 1 | -90 | 90 | -0.041495 | -0.010434 | 0.041504 | 0.01044
19 | 52 | 2.4349 | 1.5584 | 4.0889e-09 | 0 | 0 | 0 | 0 | 0 | 1 | -90 | 90 | 0.041468 | 0.010417 | -0.041422 | -0.010388
73 | 72 | 1.8169 | 1.1628 | 3.0511e-09 | 0 | 0 | 0 | 0 | 0 | 1 | -90 | 90 | -0.054306 | -0.013649 | 0.054364 | 0.013686
52 | 53 | 1.3943 | 0.89237 | 2.3415e-09 | 0 | 0 | 0 | 0 | 0 | 1 | -90 | 90 | 0.034994 | 0.0087772 | -0.034975 | -0.0087654
76 | 74 | 2.0842 | 1.3339 | 3.5e-09 | 0 | 0 | 0 | 0 | 0 | 1 | -90 | 90 | 0.079017 | 0.019947 | -0.078876 | -0.019857
56 | 57 | 1.6563 | 1.06 | 2.7814e-09 | 0 | 0 | 0 | 0 | 0 | 1 | -90 | 90 | 0.0076448 | 0.0019167 | -0.0076438 | -0.0019163
46 | 50 | 2.3699 | 1.5167 | 3.9796e-09 | 0 | 0 | 0 | 0 | 0 | 1 | -90 | 90 | 0.068592 | 0.017339 | -0.06847 | -0.017261
26 | 34 | 2.2797 | 1.459 | 3.8282e-09 | 0 | 0 | 0 | 0 | 0 | 1 | -90 | 90 | 0.0054391 | 0.0013631 | -0.0054383 | -0.001363
27 | 50 | 2.1225 | 1.3584 | 3.5643e-09 | 0 | 0 | 0 | 0 | 0 | 1 | -90 | 90 | -0.062729 | -0.015787 | 0.062821 | 0.015845
40 | 32 | 5.0074 | 3.2047 | 8.4088e-09 | 0 | 0 | 0 | 0 | 0 | 1 | -90 | 90 | 0.012669 | 0.0031788 | -0.01266 | -0.0031739
39 | 38 | 2.3866 | 1.5274 | 4.0078e-09 | 0 | 0 | 0 | 0 | 0 | 1 | -90 | 90 | -0.10144 | -0.025776 | 0.1017 | 0.025944
42 | 43 | 2.494 | 1.5962 | 4.1882e-09 | 0 | 0 | 0 | 0 | 0 | 1 | -90 | 90 | 0.0098628 | 0.0024714 | -0.0098602 | -0.0024701
49 | 48 | 1.0234 | 0.65497 | 1.7186e-09 | 0 | 0 | 0 | 0 | 0 | 1 | -90 | 90 | 0.018376 | 0.0046109 | -0.018372 | -0.0046087
36 | 38 | 0.59222 | 0.37902 | 1.989e-09 | 0 | 0 | 0 | 0 | 0 | 1 | -90 | 90 | -0.14238 | -0.036339 | 0.14251 | 0.036421
68 | 67 | 0.47145 | 0.30173 | 7.9169e-10 | 0 | 0 | 0 | 0 | 0 | 1 | -90 | 90 | -0.0049491 | -0.0012404 | 0.0049492 | 0.0012404
67 | 59 | 2.2439 | 1.4361 | 3.7681e-09 | 0 | 0 | 0 | 0 | 0 | 1 | -90 | 90 | -0.0080023 | -0.0020056 | 0.0080039 | 0.0020062
72 | 74 | 1.4482 | 0.92687 | 2.432e-09 | 0 | 0 | 0 | 0 | 0 | 1 | -90 | 90 | -0.067239 | -0.016912 | 0.06731 | 0.016958
53 | 54 | 1.4525 | 0.92957 | 2.4391e-09 | 0 | 0 | 0 | 0 | 0 | 1 | -90 | 90 | 0.015071 | 0.0037785 | -0.015068 | -0.0037764
53 | 55 | 2.2356 | 1.4308 | 3.7542e-09 | 0 | 0 | 0 | 0 | 0 | 1 | -90 | 90 | 0.019904 | 0.004987 | -0.019894 | -0.0049811
77 | 75 | 0.11625 | 0.074398 | 1.9521e-10 | 0 | 0 | 0 | 0 | 0 | 1 | -90 | 90 | -0.0071592 | -0.0017943 | 0.0071593 | 0.0017943
75 | 74 | 0.7633 | 0.48851 | 1.2818e-09 | 0 | 0 | 0 | 0 | 0 | 1 | -90 | 90 | -0.011565 | -0.0028985 | 0.011566 | 0.0028991
57 | 58 | 2.5398 | 1.6255 | 4.265e-09 | 0 | 0 | 0 | 0 | 0 | 1 | -90 | 90 | 0.0076438 | 0.0019163 | -0.0076422 | -0.0019157
28 | 29 | 2.6053 | 1.6674 | 4.375e-09 | 0 | 0 | 0 | 0 | 0 | 1 | -90 | 90 | -0.0041102 | -0.0010302 | 0.0041107 | 0.0010301
29 | 31 | 2.1509 | 1.3766 | 3.6119e-09 | 0 | 0 | 0 | 0 | 0 | 1 | -90 | 90 | -0.0091574 | -0.002295 | 0.0091595 | 0.0022959
31 | 32 | 1.9596 | 1.2541 | 3.2907e-09 | 0 | 0 | 0 | 0 | 0 | 1 | -90 | 90 | -0.010413 | -0.0026102 | 0.010416 | 0.0026114
54 | 64 | 1.9258 | 1.2325 | 3.234e-09 | 0 | 0 | 0 | 0 | 0 | 1 | -90 | 90 | 0.0063646 | 0.0015952 | -0.0063637 | -0.0015949
55 | 60 | 0.79275 | 0.50736 | 1.3312e-09 | 0 | 0 | 0 | 0 | 0 | 1 | -90 | 90 | 0.010969 | 0.002744 | -0.010967 | -0.0027435
60 | 59 | 3.2338 | 2.0697 | 5.4305e-09 | 0 | 0 | 0 | 0 | 0 | 1 | -90 | 90 | 0.010967 | 0.0027435 | -0.010963 | -0.0027413
59 | 62 | 49.3868 | 31.6075 | 8.2934e-08 | 0 | 0 | 0 | 0 | 0 | 1 | -90 | 90 | 0.0029593 | 0.00073505 | -0.0029545 | -0.00074001
58 | 83 | 4.4707 | 2.8613 | 7.5076e-09 | 0 | 0 | 0 | 0 | 0 | 1 | -90 | 90 | 0.0076422 | 0.0019157 | -0.0076393 | -0.0019146
83 | 61 | 6.2794 | 4.0188 | 1.0545e-08 | 0 | 0 | 0 | 0 | 0 | 1 | -90 | 90 | 0.0068598 | 0.0017192 | -0.0068566 | -0.0017182
62 | 69 | 3.9106 | 2.5028 | 6.567e-09 | 0 | 0 | 0 | 0 | 0 | 1 | -90 | 90 | 0.0029545 | 0.00074001 | -0.0029542 | -0.0007404
61 | 81 | 3.6993 | 2.3676 | 6.2121e-09 | 0 | 0 | 0 | 0 | 0 | 1 | -90 | 90 | 0.0068566 | 0.0017182 | -0.0068547 | -0.0017176
81 | 79 | 0.65216 | 0.41738 | 1.0952e-09 | 0 | 0 | 0 | 0 | 0 | 1 | -90 | 90 | 0.0059525 | 0.0014915 | -0.0059523 | -0.0014914
79 | 78 | 1.1323 | 0.72468 | 1.9015e-09 | 0 | 0 | 0 | 0 | 0 | 1 | -90 | 90 | 0.0050433 | 0.0012636 | -0.005043 | -0.0012636
78 | 80 | 0.59395 | 0.38013 | 9.974e-10 | 0 | 0 | 0 | 0 | 0 | 1 | -90 | 90 | 0.0042567 | 0.0010665 | -0.0042566 | -0.0010665
80 | 82 | 1.5338 | 0.9816 | 2.5756e-09 | 0 | 0 | 0 | 0 | 0 | 1 | -90 | 90 | 0.0035034 | 0.00087777 | -0.0035032 | -0.00087789
82 | 84 | 0.67039 | 0.42905 | 1.1258e-09 | 0 | 0 | 0 | 0 | 0 | 1 | -90 | 90 | 0.0013797 | 0.00034567 | -0.0013796 | -0.00034577