## bus_data
BUS_I | BUS_TYPE | Pd | Qd | Gs | Bs | area | Vm | Va | baseKV | zone | Vmax | Vmin
1 | 1 | 0.025887 | 0.0064879 | 0 | 0 | 1 | 0.98313 | -0.32409 | 0.4 | 1 | 1.1 | 0.9
2 | 1 | 0.07245 | 0.018158 | 0 | 0 | 1 | 0.97925 | -0.4 | 0.4 | 1 | 1.1 | 0.9
3 | 1 | 0 | 0 | 0 | 0 | 1 | 0.98436 | -0.30013 | 0.4 | 1 | 1.1 | 0.9
4 | 1 | 0.030642 | 0.0076796 | 0 | 0 | 1 | 0.98674 | -0.25415 | 0.4 | 1 | 1.1 | 0.9
28 | 1 | 0.03078 | 0.0077141 | 0 | 0 | 1 | 0.98916 | -0.20727 | 0.4 | 1 | 1.1 | 0.9
6 | 1 | 0 | 0 | 0 | 0 | 1 | 0.99107 | -0.17054 | 0.4 | 1 | 1.1 | 0.9
12 | 1 | 0 | 0 | 0 | 0 | 1 | 0.99544 | -0.086652 | 0.4 | 1 | 1.1 | 0.9
29 | 1 | 0.025452 | 0.0063788 | 0 | 0 | 1 | 0.99052 | -0.18101 | 0.4 | 1 | 1.1 | 0.9
7 | 1 | 0 | 0 | 0 | 0 | 1 | 0.98912 | -0.2085 | 0.4 | 1 | 1.1 | 0.9
21 | 1 | 0.011214 | 0.0028106 | 0 | 0 | 1 | 0.98988 | -0.19383 | 0.4 | 1 | 1.1 | 0.9
8 | 1 | 0 | 0 | 0 | 0 | 1 | 0.98818 | -0.22674 | 0.4 | 1 | 1.1 | 0.9
20 | 1 | 0.027248 | 0.0068291 | 0 | 0 | 1 | 0.98871 | -0.21655 | 0.4 | 1 | 1.1 | 0.9
15 | 1 | 0.086121 | 0.021584 | 0 | 0 | 1 | 0.98541 | -0.28062 | 0.4 | 1 | 1.1 | 0.9
14 | 1 | 0.027837 | 0.0069766 | 0 | 0 | 1 | 0.98756 | -0.23879 | 0.4 | 1 | 1.1 | 0.9
23 | 1 | 0 | 0 | 0 | 0 | 1 | 0.99169 | -0.1588 | 0.4 | 1 | 1.1 | 0.9
27 | 1 | 0.021439 | 0.0053732 | 0 | 0 | 1 | 0.99734 | -0.050468 | 0.4 | 1 | 1.1 | 0.9
26 | 1 | 0.040266 | 0.010092 | 0 | 0 | 1 | 0.99901 | -0.018952 | 0.4 | 1 | 1.1 | 0.9
25 | 3 | 0.016906 | 0.0042371 | 0 | 0 | 1 | 1 | 0 | 0.4 | 1 | 1.1 | 0.9
22 | 1 | 0.01192 | 0.0029873 | 0 | 0 | 1 | 0.99094 | -0.17325 | 0.4 | 1 | 1.1 | 0.9
18 | 1 | 0 | 0 | 0 | 0 | 1 | 0.98502 | -0.28815 | 0.4 | 1 | 1.1 | 0.9
24 | 1 | 0.019426 | 0.0048686 | 0 | 0 | 1 | 0.99142 | -0.16408 | 0.4 | 1 | 1.1 | 0.9
16 | 1 | 0.012493 | 0.003131 | 0 | 0 | 1 | 0.98482 | -0.29202 | 0.4 | 1 | 1.1 | 0.9

## generator_data
GEN_BUS | PG | QG | QMAX | QMIN | VG | MBASE | GEN_STATUS | PMAX | PMIN
25 | 0.4652 | 0.11857 | 10 | -10 | 1 | 100 | 1 | 10 | 0

## branch_data
F_BUS | T_BUS | BR_R | BR_X | BR_B | RATE_A | RATE_B | RATE_C | TAP | SHIFT | BR_STATUS | ANGMIN | ANGMAX | P_in | Q_in | P_out | Q_out
1 | 2 | 4.5212 | 2.8936 | 7.5923e-09 | 0 | 0 | 0 | 0 | 0 | 1 | -90 | 90 | 0.072712 | 0.018325 | -0.072449 | -0.018158
1 | 3 | 1.0571 | 0.67654 | 1.7752e-09 | 0 | 0 | 0 | 0 | 0 | 1 | -90 | 90 | -0.098599 | -0.024813 | 0.098712 | 0.024885
3 | 4 | 2.0355 | 1.3027 | 3.4181e-09 | 0 | 0 | 0 | 0 | 0 | 1 | -90 | 90 | -0.098712 | -0.024885 | 0.09893 | 0.025024
4 | 28 | 1.5901 | 1.0176 | 2.6701e-09 | 0 | 0 | 0 | 0 | 0 | 1 | -90 | 90 | -0.12957 | -0.032704 | 0.12986 | 0.03289
28 | 29 | 0.72202 | 0.46209 | 2.4249e-09 | 0 | 0 | 0 | 0 | 0 | 1 | -90 | 90 | -0.16064 | -0.040604 | 0.16085 | 0.040734
6 | 12 | 2.0029 | 1.2819 | 1.009e-08 | 0 | 0 | 0 | 0 | 0 | 1 | -90 | 90 | -0.18639 | -0.047172 | 0.18714 | 0.047653
6 | 29 | 0.24866 | 0.15914 | 1.2527e-09 | 0 | 0 | 0 | 0 | 0 | 1 | -90 | 90 | 0.18639 | 0.047172 | -0.1863 | -0.047112
12 | 23 | 1.6267 | 1.0411 | 8.1951e-09 | 0 | 0 | 0 | 0 | 0 | 1 | -90 | 90 | 0.19774 | 0.050131 | -0.19706 | -0.049694
12 | 27 | 0.42209 | 0.27014 | 2.1264e-09 | 0 | 0 | 0 | 0 | 0 | 1 | -90 | 90 | -0.38488 | -0.097784 | 0.38555 | 0.098214
7 | 21 | 0.41889 | 0.26809 | 1.4069e-09 | 0 | 0 | 0 | 0 | 0 | 1 | -90 | 90 | -0.1541 | -0.038774 | 0.1542 | 0.038843
7 | 8 | 0.6317 | 0.40429 | 1.0608e-09 | 0 | 0 | 0 | 0 | 0 | 1 | -90 | 90 | 0.12684 | 0.031938 | -0.12673 | -0.031867
7 | 20 | 1.294 | 0.82819 | 2.173e-09 | 0 | 0 | 0 | 0 | 0 | 1 | -90 | 90 | 0.027259 | 0.0068356 | -0.027248 | -0.0068291
21 | 22 | 0.54883 | 0.35125 | 2.7649e-09 | 0 | 0 | 0 | 0 | 0 | 1 | -90 | 90 | -0.16542 | -0.041653 | 0.16558 | 0.041757
8 | 15 | 2.3849 | 1.5263 | 4.0049e-09 | 0 | 0 | 0 | 0 | 0 | 1 | -90 | 90 | 0.098874 | 0.024881 | -0.09862 | -0.024719
8 | 14 | 1.8934 | 1.2118 | 3.1795e-09 | 0 | 0 | 0 | 0 | 0 | 1 | -90 | 90 | 0.027853 | 0.0069866 | -0.027837 | -0.0069766
15 | 18 | 2.6208 | 1.6773 | 4.401e-09 | 0 | 0 | 0 | 0 | 0 | 1 | -90 | 90 | 0.0125 | 0.0031347 | -0.012495 | -0.0031323
23 | 22 | 0.35975 | 0.23024 | 1.8123e-09 | 0 | 0 | 0 | 0 | 0 | 1 | -90 | 90 | 0.17762 | 0.044823 | -0.1775 | -0.044744
23 | 24 | 1.1971 | 0.76615 | 2.0103e-09 | 0 | 0 | 0 | 0 | 0 | 1 | -90 | 90 | 0.019431 | 0.0048716 | -0.019426 | -0.0048686
27 | 25 | 0.55994 | 0.35836 | 2.8209e-09 | 0 | 0 | 0 | 0 | 0 | 1 | -90 | 90 | -0.40699 | -0.10359 | 0.40799 | 0.10422
26 | 25 | 2.1076 | 1.3489 | 3.5393e-09 | 0 | 0 | 0 | 0 | 0 | 1 | -90 | 90 | -0.040266 | -0.010092 | 0.040302 | 0.010114
18 | 16 | 1.3473 | 0.86226 | 2.2624e-09 | 0 | 0 | 0 | 0 | 0 | 1 | -90 | 90 | 0.012495 | 0.0031323 | -0.012493 | -0.003131