## bus_data
BUS_I | BUS_TYPE | Pd | Qd | Gs | Bs | area | Vm | Va | baseKV | zone | Vmax | Vmin
1 | 1 | 0.074145 | 0.018582 | 0 | 0 | 1 | 0.99101 | -0.17186 | 0.4 | 1 | 1.1 | 0.9
2 | 1 | 0.036862 | 0.0092385 | 0 | 0 | 1 | 0.98957 | -0.19995 | 0.4 | 1 | 1.1 | 0.9
3 | 1 | 0 | 0 | 0 | 0 | 1 | 0.9922 | -0.14897 | 0.4 | 1 | 1.1 | 0.9
4 | 1 | 0.03273 | 0.0082029 | 0 | 0 | 1 | 0.98906 | -0.20976 | 0.4 | 1 | 1.1 | 0.9
5 | 1 | 0.050526 | 0.012663 | 0 | 0 | 1 | 0.995 | -0.095289 | 0.4 | 1 | 1.1 | 0.9
6 | 1 | 0 | 0 | 0 | 0 | 1 | 0.97966 | -0.39149 | 0.4 | 1 | 1.1 | 0.9
8 | 1 | 0 | 0 | 0 | 0 | 1 | 0.98393 | -0.30906 | 0.4 | 1 | 1.1 | 0.9
18 | 1 | 0.014429 | 0.0036161 | 0 | 0 | 1 | 0.99605 | -0.07527 | 0.4 | 1 | 1.1 | 0.9
22 | 1 | 0.094504 | 0.023685 | 0 | 0 | 1 | 0.97855 | -0.41314 | 0.4 | 1 | 1.1 | 0.9
21 | 1 | 0.01184 | 0.0029673 | 0 | 0 | 1 | 0.98392 | -0.30926 | 0.4 | 1 | 1.1 | 0.9
20 | 1 | 0.036767 | 0.0092147 | 0 | 0 | 1 | 0.98372 | -0.31306 | 0.4 | 1 | 1.1 | 0.9
10 | 1 | 0 | 0 | 0 | 0 | 1 | 0.98263 | -0.33444 | 0.4 | 1 | 1.1 | 0.9
11 | 1 | 0 | 0 | 0 | 0 | 1 | 0.98268 | -0.33341 | 0.4 | 1 | 1.1 | 0.9
19 | 1 | 0.013954 | 0.0034973 | 0 | 0 | 1 | 0.98259 | -0.33526 | 0.4 | 1 | 1.1 | 0.9
12 | 1 | 0 | 0 | 0 | 0 | 1 | 0.98361 | -0.31524 | 0.4 | 1 | 1.1 | 0.9
17 | 1 | 0.02331 | 0.005842 | 0 | 0 | 1 | 0.99847 | -0.029053 | 0.4 | 1 | 1.1 | 0.9
14 | 1 | 0.073271 | 0.018364 | 0 | 0 | 1 | 0.99796 | -0.039225 | 0.4 | 1 | 1.1 | 0.9
15 | 1 | 0.083339 | 0.020887 | 0 | 0 | 1 | 0.99903 | -0.018595 | 0.4 | 1 | 1.1 | 0.9
16 | 3 | 0.024578 | 0.0061599 | 0 | 0 | 1 | 1 | 0 | 0.4 | 1 | 1.1 | 0.9

## generator_data
GEN_BUS | PG | QG | QMAX | QMIN | VG | MBASE | GEN_STATUS | PMAX | PMIN
16 | 0.57494 | 0.14591 | 10 | -10 | 1 | 100 | 1 | 10 | 0

## branch_data
F_BUS | T_BUS | BR_R | BR_X | BR_B | RATE_A | RATE_B | RATE_C | TAP | SHIFT | BR_STATUS | ANGMIN | ANGMAX | P_in | Q_in | P_out | Q_out
1 | 2 | 1.7741 | 1.1354 | 2.9792e-09 | 0 | 0 | 0 | 0 | 0 | 1 | -90 | 90 | 0.069701 | 0.01751 | -0.069607 | -0.017451
1 | 3 | 0.70193 | 0.44924 | 2.3575e-09 | 0 | 0 | 0 | 0 | 0 | 1 | -90 | 90 | -0.14385 | -0.036093 | 0.144 | 0.036193
2 | 4 | 1.3149 | 0.84156 | 2.2081e-09 | 0 | 0 | 0 | 0 | 0 | 1 | -90 | 90 | 0.032745 | 0.0082125 | -0.03273 | -0.0082029
3 | 5 | 0.78971 | 0.50541 | 3.9784e-09 | 0 | 0 | 0 | 0 | 0 | 1 | -90 | 90 | -0.30278 | -0.076648 | 0.30356 | 0.077149
3 | 6 | 11.1804 | 7.1555 | 1.8775e-08 | 0 | 0 | 0 | 0 | 0 | 1 | -90 | 90 | 0.09571 | 0.024455 | -0.094602 | -0.023747
3 | 8 | 11.1965 | 7.1658 | 1.8802e-08 | 0 | 0 | 0 | 0 | 0 | 1 | -90 | 90 | 0.063067 | 0.016 | -0.062586 | -0.015694
5 | 18 | 0.25311 | 0.16199 | 1.2751e-09 | 0 | 0 | 0 | 0 | 0 | 1 | -90 | 90 | -0.35409 | -0.089812 | 0.35443 | 0.09003
6 | 22 | 0.98435 | 0.62998 | 1.653e-09 | 0 | 0 | 0 | 0 | 0 | 1 | -90 | 90 | 0.094602 | 0.023747 | -0.094504 | -0.023685
8 | 21 | 0.07375 | 0.0472 | 1.2385e-10 | 0 | 0 | 0 | 0 | 0 | 1 | -90 | 90 | 0.01184 | 0.0029674 | -0.01184 | -0.0029673
8 | 20 | 0.34197 | 0.21886 | 5.7426e-10 | 0 | 0 | 0 | 0 | 0 | 1 | -90 | 90 | 0.050746 | 0.012726 | -0.050736 | -0.01272
18 | 17 | 0.56327 | 0.36049 | 2.8376e-09 | 0 | 0 | 0 | 0 | 0 | 1 | -90 | 90 | -0.36886 | -0.093646 | 0.36968 | 0.094172
20 | 12 | 0.67699 | 0.43327 | 1.1368e-09 | 0 | 0 | 0 | 0 | 0 | 1 | -90 | 90 | 0.013969 | 0.0035056 | -0.013968 | -0.0035048
10 | 11 | 0.31711 | 0.20295 | 5.3251e-10 | 0 | 0 | 0 | 0 | 0 | 1 | -90 | 90 | -0.013955 | -0.0034976 | 0.013955 | 0.003498
10 | 19 | 0.25631 | 0.16404 | 4.3042e-10 | 0 | 0 | 0 | 0 | 0 | 1 | -90 | 90 | 0.013955 | 0.0034976 | -0.013954 | -0.0034973
11 | 12 | 5.6433 | 3.6117 | 9.4767e-09 | 0 | 0 | 0 | 0 | 0 | 1 | -90 | 90 | -0.013955 | -0.003498 | 0.013968 | 0.0035048
17 | 16 | 0.33419 | 0.21388 | 1.6836e-09 | 0 | 0 | 0 | 0 | 0 | 1 | -90 | 90 | -0.39299 | -0.10001 | 0.39354 | 0.10037
14 | 15 | 1.2583 | 0.8053 | 2.113e-09 | 0 | 0 | 0 | 0 | 0 | 1 | -90 | 90 | -0.073271 | -0.018364 | 0.073343 | 0.018409
15 | 16 | 0.53168 | 0.34028 | 1.7857e-09 | 0 | 0 | 0 | 0 | 0 | 1 | -90 | 90 | -0.15668 | -0.039296 | 0.15682 | 0.039385