## bus_data
BUS_I | BUS_TYPE | Pd | Qd | Gs | Bs | area | Vm | Va | baseKV | zone | Vmax | Vmin
1 | 1 | 0.0068166 | 0.0017084 | 0 | 0 | 1 | 0.98794 | -0.2312 | 0.4 | 1 | 1.1 | 0.9
3 | 1 | 0 | 0 | 0 | 0 | 1 | 0.98814 | -0.22728 | 0.4 | 1 | 1.1 | 0.9
2 | 1 | 0 | 0 | 0 | 0 | 1 | 0.98931 | -0.20453 | 0.4 | 1 | 1.1 | 0.9
4 | 1 | 0 | 0 | 0 | 0 | 1 | 0.98906 | -0.20944 | 0.4 | 1 | 1.1 | 0.9
5 | 1 | 0 | 0 | 0 | 0 | 1 | 0.98998 | -0.19153 | 0.4 | 1 | 1.1 | 0.9
14 | 1 | 0 | 0 | 0 | 0 | 1 | 0.98817 | -0.22672 | 0.4 | 1 | 1.1 | 0.9
18 | 1 | 0.0017548 | 0.0004398 | 0 | 0 | 1 | 0.98898 | -0.21093 | 0.4 | 1 | 1.1 | 0.9
17 | 1 | 0.018063 | 0.004527 | 0 | 0 | 1 | 0.98877 | -0.21489 | 0.4 | 1 | 1.1 | 0.9
7 | 1 | 0 | 0 | 0 | 0 | 1 | 0.98923 | -0.20599 | 0.4 | 1 | 1.1 | 0.9
56 | 1 | 0.0049288 | 0.0012353 | 0 | 0 | 1 | 0.99077 | -0.17615 | 0.4 | 1 | 1.1 | 0.9
54 | 1 | 0.043182 | 0.010822 | 0 | 0 | 1 | 0.98764 | -0.23685 | 0.4 | 1 | 1.1 | 0.9
8 | 1 | 0 | 0 | 0 | 0 | 1 | 0.99214 | -0.14943 | 0.4 | 1 | 1.1 | 0.9
12 | 1 | 0 | 0 | 0 | 0 | 1 | 0.99375 | -0.11871 | 0.4 | 1 | 1.1 | 0.9
72 | 1 | 0.0056838 | 0.0014245 | 0 | 0 | 1 | 0.99101 | -0.17091 | 0.4 | 1 | 1.1 | 0.9
10 | 1 | 0 | 0 | 0 | 0 | 1 | 0.98137 | -0.35656 | 0.4 | 1 | 1.1 | 0.9
36 | 1 | 0 | 0 | 0 | 0 | 1 | 0.98224 | -0.33973 | 0.4 | 1 | 1.1 | 0.9
37 | 1 | 0.011722 | 0.0029378 | 0 | 0 | 1 | 0.97972 | -0.38874 | 0.4 | 1 | 1.1 | 0.9
34 | 1 | 0.0071145 | 0.0017831 | 0 | 0 | 1 | 0.9807 | -0.36979 | 0.4 | 1 | 1.1 | 0.9
11 | 3 | 0 | 0 | 0 | 0 | 1 | 1 | 0 | 0.4 | 1 | 1.1 | 0.9
32 | 1 | 0.0094688 | 0.0023731 | 0 | 0 | 1 | 0.99897 | -0.019797 | 0.4 | 1 | 1.1 | 0.9
33 | 1 | 0.0066633 | 0.00167 | 0 | 0 | 1 | 0.99955 | -0.0087052 | 0.4 | 1 | 1.1 | 0.9
27 | 1 | 0.019954 | 0.0050009 | 0 | 0 | 1 | 0.99703 | -0.056149 | 0.4 | 1 | 1.1 | 0.9
28 | 1 | 0.0015423 | 0.00038655 | 0 | 0 | 1 | 0.99251 | -0.14265 | 0.4 | 1 | 1.1 | 0.9
29 | 1 | 0 | 0 | 0 | 0 | 1 | 0.99095 | -0.17266 | 0.4 | 1 | 1.1 | 0.9
20 | 1 | 0.0058512 | 0.0014664 | 0 | 0 | 1 | 0.98854 | -0.21943 | 0.4 | 1 | 1.1 | 0.9
15 | 1 | 0 | 0 | 0 | 0 | 1 | 0.98605 | -0.26765 | 0.4 | 1 | 1.1 | 0.9
85 | 1 | 0.006351 | 0.0015917 | 0 | 0 | 1 | 0.98589 | -0.2708 | 0.4 | 1 | 1.1 | 0.9
83 | 1 | 0.0047413 | 0.0011883 | 0 | 0 | 1 | 0.98626 | -0.26347 | 0.4 | 1 | 1.1 | 0.9
16 | 1 | 0 | 0 | 0 | 0 | 1 | 0.985 | -0.28806 | 0.4 | 1 | 1.1 | 0.9
74 | 1 | 0 | 0 | 0 | 0 | 1 | 0.98436 | -0.30053 | 0.4 | 1 | 1.1 | 0.9
84 | 1 | 0.0050318 | 0.0012611 | 0 | 0 | 1 | 0.98625 | -0.26367 | 0.4 | 1 | 1.1 | 0.9
19 | 1 | 0.0076144 | 0.0019083 | 0 | 0 | 1 | 0.98879 | -0.21458 | 0.4 | 1 | 1.1 | 0.9
63 | 1 | 0.0059793 | 0.0014985 | 0 | 0 | 1 | 0.98983 | -0.19339 | 0.4 | 1 | 1.1 | 0.9
62 | 1 | 0.0024538 | 0.00061497 | 0 | 0 | 1 | 0.98335 | -0.31828 | 0.4 | 1 | 1.1 | 0.9
90 | 1 | 0 | 0 | 0 | 0 | 1 | 0.97656 | -0.45058 | 0.4 | 1 | 1.1 | 0.9
35 | 1 | 0.011261 | 0.0028224 | 0 | 0 | 1 | 0.98045 | -0.37471 | 0.4 | 1 | 1.1 | 0.9
48 | 1 | 0 | 0 | 0 | 0 | 1 | 0.99849 | -0.02896 | 0.4 | 1 | 1.1 | 0.9
86 | 1 | 0.0065694 | 0.0016464 | 0 | 0 | 1 | 0.99899 | -0.019458 | 0.4 | 1 | 1.1 | 0.9
59 | 1 | 0.0036507 | 0.00091495 | 0 | 0 | 1 | 0.98911 | -0.2082 | 0.4 | 1 | 1.1 | 0.9
57 | 1 | 0.0010747 | 0.00026935 | 0 | 0 | 1 | 0.99071 | -0.17727 | 0.4 | 1 | 1.1 | 0.9
82 | 1 | 0 | 0 | 0 | 0 | 1 | 0.98667 | -0.25554 | 0.4 | 1 | 1.1 | 0.9
75 | 1 | 0 | 0 | 0 | 0 | 1 | 0.98391 | -0.30933 | 0.4 | 1 | 1.1 | 0.9
73 | 1 | 0.0014749 | 0.00036965 | 0 | 0 | 1 | 0.9843 | -0.30169 | 0.4 | 1 | 1.1 | 0.9
21 | 1 | 0.0036531 | 0.00091555 | 0 | 0 | 1 | 0.98616 | -0.26551 | 0.4 | 1 | 1.1 | 0.9
22 | 1 | 0.0037156 | 0.00093122 | 0 | 0 | 1 | 0.98651 | -0.25873 | 0.4 | 1 | 1.1 | 0.9
23 | 1 | 0 | 0 | 0 | 0 | 1 | 0.98584 | -0.27176 | 0.4 | 1 | 1.1 | 0.9
24 | 1 | 0.0040024 | 0.0010031 | 0 | 0 | 1 | 0.98654 | -0.25817 | 0.4 | 1 | 1.1 | 0.9
25 | 1 | 0.004978 | 0.0012476 | 0 | 0 | 1 | 0.98582 | -0.27211 | 0.4 | 1 | 1.1 | 0.9
26 | 1 | 0.0043081 | 0.0010797 | 0 | 0 | 1 | 0.98572 | -0.27401 | 0.4 | 1 | 1.1 | 0.9
81 | 1 | 0 | 0 | 0 | 0 | 1 | 0.98694 | -0.25038 | 0.4 | 1 | 1.1 | 0.9
44 | 1 | 0.0043067 | 0.0010794 | 0 | 0 | 1 | 0.9856 | -0.27645 | 0.4 | 1 | 1.1 | 0.9
80 | 1 | 0.0053001 | 0.0013283 | 0 | 0 | 1 | 0.98754 | -0.23862 | 0.4 | 1 | 1.1 | 0.9
47 | 1 | 0.0035888 | 0.00089943 | 0 | 0 | 1 | 0.99845 | -0.029699 | 0.4 | 1 | 1.1 | 0.9
43 | 1 | 0.0039186 | 0.00098209 | 0 | 0 | 1 | 0.98552 | -0.27805 | 0.4 | 1 | 1.1 | 0.9
58 | 1 | 0.013986 | 0.0035051 | 0 | 0 | 1 | 0.99061 | -0.17929 | 0.4 | 1 | 1.1 | 0.9
50 | 1 | 0.0042377 | 0.0010621 | 0 | 0 | 1 | 0.99825 | -0.03366 | 0.4 | 1 | 1.1 | 0.9
51 | 1 | 0.0032628 | 0.00081773 | 0 | 0 | 1 | 0.99834 | -0.031941 | 0.4 | 1 | 1.1 | 0.9
49 | 1 | 0.0037472 | 0.00093915 | 0 | 0 | 1 | 0.9979 | -0.04032 | 0.4 | 1 | 1.1 | 0.9
53 | 1 | 0.0025212 | 0.00063188 | 0 | 0 | 1 | 0.99864 | -0.026203 | 0.4 | 1 | 1.1 | 0.9
69 | 1 | 0 | 0 | 0 | 0 | 1 | 0.97545 | -0.4723 | 0.4 | 1 | 1.1 | 0.9
92 | 1 | 0.0083147 | 0.0020839 | 0 | 0 | 1 | 0.97519 | -0.47734 | 0.4 | 1 | 1.1 | 0.9
66 | 1 | 0 | 0 | 0 | 0 | 1 | 0.97427 | -0.49543 | 0.4 | 1 | 1.1 | 0.9
60 | 1 | 0.023612 | 0.0059178 | 0 | 0 | 1 | 0.98577 | -0.27155 | 0.4 | 1 | 1.1 | 0.9
68 | 1 | 0 | 0 | 0 | 0 | 1 | 0.9735 | -0.51071 | 0.4 | 1 | 1.1 | 0.9
64 | 1 | 0.013555 | 0.0033972 | 0 | 0 | 1 | 0.9732 | -0.51653 | 0.4 | 1 | 1.1 | 0.9
89 | 1 | 0.0020809 | 0.00052153 | 0 | 0 | 1 | 0.97622 | -0.45712 | 0.4 | 1 | 1.1 | 0.9
38 | 1 | 0.00297 | 0.00074436 | 0 | 0 | 1 | 0.99709 | -0.055966 | 0.4 | 1 | 1.1 | 0.9
39 | 1 | 0.0036916 | 0.0009252 | 0 | 0 | 1 | 0.99712 | -0.055339 | 0.4 | 1 | 1.1 | 0.9
40 | 1 | 0.0015171 | 0.00038023 | 0 | 0 | 1 | 0.99701 | -0.057464 | 0.4 | 1 | 1.1 | 0.9
41 | 1 | 0.0028822 | 0.00072234 | 0 | 0 | 1 | 0.99727 | -0.052555 | 0.4 | 1 | 1.1 | 0.9
42 | 1 | 0.0036036 | 0.00090315 | 0 | 0 | 1 | 0.99697 | -0.058316 | 0.4 | 1 | 1.1 | 0.9
87 | 1 | 0.003507 | 0.00087894 | 0 | 0 | 1 | 0.99748 | -0.048403 | 0.4 | 1 | 1.1 | 0.9
88 | 1 | 0.0028202 | 0.00070681 | 0 | 0 | 1 | 0.99754 | -0.047272 | 0.4 | 1 | 1.1 | 0.9
52 | 1 | 0.0025644 | 0.00064269 | 0 | 0 | 1 | 0.99839 | -0.031017 | 0.4 | 1 | 1.1 | 0.9
71 | 1 | 0.039494 | 0.0098981 | 0 | 0 | 1 | 0.97161 | -0.54804 | 0.4 | 1 | 1.1 | 0.9
61 | 1 | 0.0055212 | 0.0013837 | 0 | 0 | 1 | 0.98872 | -0.21477 | 0.4 | 1 | 1.1 | 0.9
65 | 1 | 0.01423 | 0.0035663 | 0 | 0 | 1 | 0.97259 | -0.52862 | 0.4 | 1 | 1.1 | 0.9
67 | 1 | 0.013774 | 0.003452 | 0 | 0 | 1 | 0.97229 | -0.53447 | 0.4 | 1 | 1.1 | 0.9
79 | 1 | 0 | 0 | 0 | 0 | 1 | 0.98368 | -0.31383 | 0.4 | 1 | 1.1 | 0.9
76 | 1 | 0.001938 | 0.00048572 | 0 | 0 | 1 | 0.98368 | -0.3138 | 0.4 | 1 | 1.1 | 0.9
93 | 1 | 0.0035259 | 0.00088367 | 0 | 0 | 1 | 0.98365 | -0.31448 | 0.4 | 1 | 1.1 | 0.9
77 | 1 | 0.0018664 | 0.00046776 | 0 | 0 | 1 | 0.9836 | -0.31546 | 0.4 | 1 | 1.1 | 0.9
78 | 1 | 0.0046669 | 0.0011696 | 0 | 0 | 1 | 0.98352 | -0.31692 | 0.4 | 1 | 1.1 | 0.9
91 | 1 | 0.0064858 | 0.0016255 | 0 | 0 | 1 | 0.97618 | -0.45804 | 0.4 | 1 | 1.1 | 0.9

## generator_data
GEN_BUS | PG | QG | QMAX | QMIN | VG | MBASE | GEN_STATUS | PMAX | PMIN
11 | 0.43281 | 0.11067 | 10 | -10 | 1 | 100 | 1 | 10 | 0

## branch_data
F_BUS | T_BUS | BR_R | BR_X | BR_B | RATE_A | RATE_B | RATE_C | TAP | SHIFT | BR_STATUS | ANGMIN | ANGMAX | P_in | Q_in | P_out | Q_out
1 | 3 | 2.5176 | 1.6113 | 4.2277e-09 | 0 | 0 | 0 | 0 | 0 | 1 | -90 | 90 | -0.0068166 | -0.0017084 | 0.0068179 | 0.0017088
3 | 14 | 0.355 | 0.2272 | 5.9614e-10 | 0 | 0 | 0 | 0 | 0 | 1 | -90 | 90 | -0.0068179 | -0.0017088 | 0.0068181 | 0.0017089
2 | 4 | 0.53633 | 0.34325 | 9.0064e-10 | 0 | 0 | 0 | 0 | 0 | 1 | -90 | 90 | 0.040126 | 0.010065 | -0.040116 | -0.010059
2 | 5 | 1.4238 | 0.9112 | 2.3909e-09 | 0 | 0 | 0 | 0 | 0 | 1 | -90 | 90 | -0.040126 | -0.010065 | 0.040151 | 0.01008
4 | 18 | 0.29704 | 0.19011 | 4.9881e-10 | 0 | 0 | 0 | 0 | 0 | 1 | -90 | 90 | 0.022049 | 0.0055289 | -0.022047 | -0.0055279
4 | 17 | 1.3243 | 0.84754 | 2.2238e-09 | 0 | 0 | 0 | 0 | 0 | 1 | -90 | 90 | 0.018067 | 0.0045298 | -0.018063 | -0.004527
5 | 7 | 1.4704 | 0.94106 | 2.4692e-09 | 0 | 0 | 0 | 0 | 0 | 1 | -90 | 90 | 0.043275 | 0.010881 | -0.043245 | -0.010863
5 | 56 | 0.81145 | 0.51933 | 1.3626e-09 | 0 | 0 | 0 | 0 | 0 | 1 | -90 | 90 | -0.083426 | -0.020962 | 0.083487 | 0.021001
14 | 20 | 4.6808 | 2.9957 | 7.8603e-09 | 0 | 0 | 0 | 0 | 0 | 1 | -90 | 90 | -0.0068181 | -0.0017089 | 0.0068204 | 0.0017096
18 | 19 | 0.78822 | 0.50446 | 1.3236e-09 | 0 | 0 | 0 | 0 | 0 | 1 | -90 | 90 | 0.020292 | 0.0050881 | -0.020289 | -0.005086
7 | 54 | 3.1291 | 2.0026 | 5.2545e-09 | 0 | 0 | 0 | 0 | 0 | 1 | -90 | 90 | 0.043245 | 0.010863 | -0.043182 | -0.010822
56 | 28 | 1.674 | 1.0714 | 2.8111e-09 | 0 | 0 | 0 | 0 | 0 | 1 | -90 | 90 | -0.088416 | -0.022236 | 0.088558 | 0.022326
8 | 12 | 0.7926 | 0.50726 | 3.993e-09 | 0 | 0 | 0 | 0 | 0 | 1 | -90 | 90 | -0.1736 | -0.044402 | 0.17386 | 0.044567
8 | 72 | 0.55251 | 0.35361 | 2.7834e-09 | 0 | 0 | 0 | 0 | 0 | 1 | -90 | 90 | 0.1736 | 0.044402 | -0.17342 | -0.044287
12 | 28 | 1.179 | 0.75459 | 1.9799e-09 | 0 | 0 | 0 | 0 | 0 | 1 | -90 | 90 | 0.090203 | 0.022779 | -0.0901 | -0.022713
12 | 29 | 2.886 | 1.8471 | 4.8464e-09 | 0 | 0 | 0 | 0 | 0 | 1 | -90 | 90 | 0.083029 | 0.021009 | -0.082815 | -0.020873
12 | 27 | 0.80867 | 0.51755 | 4.0739e-09 | 0 | 0 | 0 | 0 | 0 | 1 | -90 | 90 | -0.34709 | -0.088355 | 0.34814 | 0.089027
72 | 63 | 0.59701 | 0.38208 | 3.0076e-09 | 0 | 0 | 0 | 0 | 0 | 1 | -90 | 90 | 0.16773 | 0.042862 | -0.16755 | -0.042746
10 | 36 | 0.56789 | 0.36345 | 9.5364e-10 | 0 | 0 | 0 | 0 | 0 | 1 | -90 | 90 | -0.12886 | -0.032611 | 0.12896 | 0.032678
10 | 37 | 1.2643 | 0.80917 | 2.1232e-09 | 0 | 0 | 0 | 0 | 0 | 1 | -90 | 90 | 0.11047 | 0.027998 | -0.1103 | -0.027889
10 | 34 | 3.1044 | 1.9868 | 5.213e-09 | 0 | 0 | 0 | 0 | 0 | 1 | -90 | 90 | 0.01839 | 0.0046137 | -0.018379 | -0.0046068
36 | 62 | 0.72542 | 0.46427 | 1.2182e-09 | 0 | 0 | 0 | 0 | 0 | 1 | -90 | 90 | -0.12896 | -0.032678 | 0.12909 | 0.032763
37 | 90 | 2.7077 | 1.7329 | 4.5469e-09 | 0 | 0 | 0 | 0 | 0 | 1 | -90 | 90 | 0.098574 | 0.024951 | -0.098283 | -0.024765
34 | 35 | 1.8854 | 1.2067 | 3.1661e-09 | 0 | 0 | 0 | 0 | 0 | 1 | -90 | 90 | 0.011264 | 0.0028238 | -0.011261 | -0.0028224
11 | 32 | 2.345 | 1.5008 | 3.9379e-09 | 0 | 0 | 0 | 0 | 0 | 1 | -90 | 90 | 0.037871 | 0.0095184 | -0.037836 | -0.0094959
11 | 33 | 1.5104 | 0.96663 | 2.5363e-09 | 0 | 0 | 0 | 0 | 0 | 1 | -90 | 90 | 0.025846 | 0.0064866 | -0.025836 | -0.00648
11 | 27 | 0.69027 | 0.44177 | 3.4774e-09 | 0 | 0 | 0 | 0 | 0 | 1 | -90 | 90 | 0.36909 | 0.094669 | -0.36809 | -0.094028
32 | 48 | 1.446 | 0.92543 | 2.4282e-09 | 0 | 0 | 0 | 0 | 0 | 1 | -90 | 90 | 0.028367 | 0.0071228 | -0.028354 | -0.0071151
33 | 86 | 2.512 | 1.6077 | 4.2184e-09 | 0 | 0 | 0 | 0 | 0 | 1 | -90 | 90 | 0.019172 | 0.00481 | -0.019163 | -0.0048042
29 | 59 | 2.3149 | 1.4816 | 3.8874e-09 | 0 | 0 | 0 | 0 | 0 | 1 | -90 | 90 | 0.06775 | 0.017096 | -0.067635 | -0.017022
29 | 57 | 1.3466 | 0.86181 | 2.2613e-09 | 0 | 0 | 0 | 0 | 0 | 1 | -90 | 90 | 0.015065 | 0.0037772 | -0.015062 | -0.0037753
20 | 19 | 1.6786 | 1.0743 | 2.8188e-09 | 0 | 0 | 0 | 0 | 0 | 1 | -90 | 90 | -0.012672 | -0.0031761 | 0.012675 | 0.0031777
15 | 85 | 2.1634 | 1.3845 | 3.6329e-09 | 0 | 0 | 0 | 0 | 0 | 1 | -90 | 90 | 0.0063519 | 0.001592 | -0.006351 | -0.0015917
15 | 83 | 2.8682 | 1.8356 | 4.8164e-09 | 0 | 0 | 0 | 0 | 0 | 1 | -90 | 90 | -0.0063519 | -0.001592 | 0.0063532 | 0.0015923
83 | 82 | 3.1179 | 1.9955 | 5.2359e-09 | 0 | 0 | 0 | 0 | 0 | 1 | -90 | 90 | -0.011095 | -0.0027806 | 0.011099 | 0.0027828
16 | 74 | 4.0188 | 2.572 | 6.7486e-09 | 0 | 0 | 0 | 0 | 0 | 1 | -90 | 90 | 0.013489 | 0.0033835 | -0.013481 | -0.0033791
16 | 84 | 7.8773 | 5.0415 | 1.3228e-08 | 0 | 0 | 0 | 0 | 0 | 1 | -90 | 90 | -0.013489 | -0.0033835 | 0.013504 | 0.0033923
74 | 75 | 3.1842 | 2.0379 | 5.3472e-09 | 0 | 0 | 0 | 0 | 0 | 1 | -90 | 90 | 0.012006 | 0.0030099 | -0.012001 | -0.0030072
74 | 73 | 3.4162 | 2.1864 | 5.7368e-09 | 0 | 0 | 0 | 0 | 0 | 1 | -90 | 90 | 0.001475 | 0.00036914 | -0.0014749 | -0.00036965
84 | 82 | 1.9157 | 1.2261 | 3.217e-09 | 0 | 0 | 0 | 0 | 0 | 1 | -90 | 90 | -0.018536 | -0.0046534 | 0.018543 | 0.0046577
63 | 61 | 0.58741 | 0.37594 | 2.9593e-09 | 0 | 0 | 0 | 0 | 0 | 1 | -90 | 90 | 0.16157 | 0.041248 | -0.1614 | -0.041141
62 | 60 | 1.5557 | 0.99567 | 2.6125e-09 | 0 | 0 | 0 | 0 | 0 | 1 | -90 | 90 | -0.13155 | -0.033378 | 0.13184 | 0.033567
90 | 89 | 3.2663 | 2.0904 | 5.485e-09 | 0 | 0 | 0 | 0 | 0 | 1 | -90 | 90 | 0.0085696 | 0.0021483 | -0.008567 | -0.0021471
90 | 69 | 1.0381 | 0.6644 | 1.7433e-09 | 0 | 0 | 0 | 0 | 0 | 1 | -90 | 90 | 0.089713 | 0.022616 | -0.08962 | -0.022557
48 | 49 | 2.0505 | 1.3123 | 3.4434e-09 | 0 | 0 | 0 | 0 | 0 | 1 | -90 | 90 | 0.024766 | 0.0062157 | -0.024752 | -0.0062075
48 | 47 | 0.92029 | 0.58898 | 1.5454e-09 | 0 | 0 | 0 | 0 | 0 | 1 | -90 | 90 | 0.0035889 | 0.00089936 | -0.0035888 | -0.00089943
86 | 53 | 2.3957 | 1.5333 | 4.0231e-09 | 0 | 0 | 0 | 0 | 0 | 1 | -90 | 90 | 0.012593 | 0.0031577 | -0.012589 | -0.0031555
59 | 80 | 2.0877 | 1.3361 | 3.5057e-09 | 0 | 0 | 0 | 0 | 0 | 1 | -90 | 90 | 0.063984 | 0.016107 | -0.063891 | -0.016048
57 | 58 | 0.63702 | 0.40769 | 1.0697e-09 | 0 | 0 | 0 | 0 | 0 | 1 | -90 | 90 | 0.013987 | 0.0035059 | -0.013986 | -0.0035051
82 | 81 | 0.76047 | 0.4867 | 1.277e-09 | 0 | 0 | 0 | 0 | 0 | 1 | -90 | 90 | -0.029642 | -0.0074405 | 0.029649 | 0.007445
75 | 79 | 5.5332 | 3.5412 | 9.2917e-09 | 0 | 0 | 0 | 0 | 0 | 1 | -90 | 90 | 0.0035267 | 0.00088319 | -0.003526 | -0.00088361
75 | 76 | 2.2904 | 1.4659 | 3.8462e-09 | 0 | 0 | 0 | 0 | 0 | 1 | -90 | 90 | 0.0084739 | 0.002124 | -0.0084721 | -0.0021232
21 | 22 | 1.3978 | 0.89459 | 2.3473e-09 | 0 | 0 | 0 | 0 | 0 | 1 | -90 | 90 | -0.021172 | -0.0053084 | 0.021179 | 0.0053126
21 | 23 | 1.5539 | 0.9945 | 2.6094e-09 | 0 | 0 | 0 | 0 | 0 | 1 | -90 | 90 | 0.017519 | 0.0043929 | -0.017514 | -0.0043898
22 | 24 | 0.097186 | 0.062199 | 1.632e-10 | 0 | 0 | 0 | 0 | 0 | 1 | -90 | 90 | -0.024895 | -0.0062438 | 0.024895 | 0.0062442
23 | 25 | 0.30898 | 0.19775 | 5.1886e-10 | 0 | 0 | 0 | 0 | 0 | 1 | -90 | 90 | 0.004978 | 0.0012476 | -0.004978 | -0.0012476
23 | 26 | 0.7829 | 0.50106 | 1.3147e-09 | 0 | 0 | 0 | 0 | 0 | 1 | -90 | 90 | 0.012536 | 0.0031422 | -0.012535 | -0.0031415
24 | 81 | 1.1772 | 0.75341 | 1.9768e-09 | 0 | 0 | 0 | 0 | 0 | 1 | -90 | 90 | -0.028898 | -0.0072473 | 0.028909 | 0.007254
26 | 44 | 1.2915 | 0.82656 | 2.1688e-09 | 0 | 0 | 0 | 0 | 0 | 1 | -90 | 90 | 0.0082265 | 0.0020617 | -0.0082255 | -0.0020613
81 | 80 | 0.87818 | 0.56203 | 1.4747e-09 | 0 | 0 | 0 | 0 | 0 | 1 | -90 | 90 | -0.058558 | -0.014699 | 0.058591 | 0.01472
44 | 43 | 1.7818 | 1.1403 | 2.9921e-09 | 0 | 0 | 0 | 0 | 0 | 1 | -90 | 90 | 0.0039189 | 0.00098199 | -0.0039186 | -0.00098209
50 | 51 | 1.8121 | 1.1598 | 3.043e-09 | 0 | 0 | 0 | 0 | 0 | 1 | -90 | 90 | -0.0042377 | -0.0010621 | 0.0042381 | 0.001062
51 | 52 | 0.55044 | 0.35228 | 9.2434e-10 | 0 | 0 | 0 | 0 | 0 | 1 | -90 | 90 | -0.0075009 | -0.0018797 | 0.0075012 | 0.0018798
49 | 88 | 1.4776 | 0.94566 | 2.4813e-09 | 0 | 0 | 0 | 0 | 0 | 1 | -90 | 90 | 0.021005 | 0.0052683 | -0.020998 | -0.0052641
53 | 52 | 2.1373 | 1.3679 | 3.5892e-09 | 0 | 0 | 0 | 0 | 0 | 1 | -90 | 90 | 0.010068 | 0.0025237 | -0.010066 | -0.0025225
69 | 92 | 2.582 | 1.6525 | 4.3359e-09 | 0 | 0 | 0 | 0 | 0 | 1 | -90 | 90 | 0.0083167 | 0.0020847 | -0.0083147 | -0.0020839
69 | 66 | 1.2156 | 0.77796 | 2.0413e-09 | 0 | 0 | 0 | 0 | 0 | 1 | -90 | 90 | 0.081303 | 0.020472 | -0.081213 | -0.020415
66 | 68 | 1.6439 | 1.0521 | 2.7606e-09 | 0 | 0 | 0 | 0 | 0 | 1 | -90 | 90 | 0.039593 | 0.0099607 | -0.039564 | -0.0099425
66 | 64 | 2.1574 | 1.3807 | 3.6229e-09 | 0 | 0 | 0 | 0 | 0 | 1 | -90 | 90 | 0.04162 | 0.010454 | -0.041578 | -0.010428
60 | 61 | 1.6097 | 1.0302 | 5.4063e-09 | 0 | 0 | 0 | 0 | 0 | 1 | -90 | 90 | -0.15546 | -0.039485 | 0.15588 | 0.039757
68 | 71 | 4.0074 | 2.5647 | 6.7295e-09 | 0 | 0 | 0 | 0 | 0 | 1 | -90 | 90 | 0.039564 | 0.0099425 | -0.039494 | -0.0098981
64 | 65 | 1.8307 | 1.1716 | 3.0742e-09 | 0 | 0 | 0 | 0 | 0 | 1 | -90 | 90 | 0.028023 | 0.0070305 | -0.028007 | -0.0070205
89 | 91 | 0.60358 | 0.38629 | 1.0136e-09 | 0 | 0 | 0 | 0 | 0 | 1 | -90 | 90 | 0.006486 | 0.0016256 | -0.0064858 | -0.0016255
38 | 39 | 0.34513 | 0.22088 | 5.7956e-10 | 0 | 0 | 0 | 0 | 0 | 1 | -90 | 90 | -0.0080913 | -0.0020277 | 0.0080915 | 0.0020278
38 | 40 | 1.3037 | 0.83439 | 2.1893e-09 | 0 | 0 | 0 | 0 | 0 | 1 | -90 | 90 | 0.0051213 | 0.0012833 | -0.0051209 | -0.0012833
39 | 41 | 1.0529 | 0.67385 | 1.7681e-09 | 0 | 0 | 0 | 0 | 0 | 1 | -90 | 90 | -0.011783 | -0.002953 | 0.011785 | 0.0029538
40 | 42 | 1.0536 | 0.67429 | 1.7692e-09 | 0 | 0 | 0 | 0 | 0 | 1 | -90 | 90 | 0.0036038 | 0.00090307 | -0.0036036 | -0.00090315
41 | 87 | 1.2623 | 0.80788 | 2.1198e-09 | 0 | 0 | 0 | 0 | 0 | 1 | -90 | 90 | -0.014667 | -0.0036761 | 0.01467 | 0.0036778
87 | 88 | 0.27765 | 0.17769 | 4.6624e-10 | 0 | 0 | 0 | 0 | 0 | 1 | -90 | 90 | -0.018177 | -0.0045567 | 0.018178 | 0.0045573
65 | 67 | 1.801 | 1.1526 | 3.0243e-09 | 0 | 0 | 0 | 0 | 0 | 1 | -90 | 90 | 0.013778 | 0.0034542 | -0.013774 | -0.003452
79 | 93 | 0.80094 | 0.5126 | 1.345e-09 | 0 | 0 | 0 | 0 | 0 | 1 | -90 | 90 | 0.003526 | 0.00088361 | -0.0035259 | -0.00088367
76 | 77 | 1.0956 | 0.70119 | 1.8398e-09 | 0 | 0 | 0 | 0 | 0 | 1 | -90 | 90 | 0.0065341 | 0.0016375 | -0.0065336 | -0.0016374
77 | 78 | 1.3635 | 0.87266 | 2.2897e-09 | 0 | 0 | 0 | 0 | 0 | 1 | -90 | 90 | 0.0046672 | 0.0011696 | -0.0046669 | -0.0011696