## bus_data
BUS_I | BUS_TYPE | Pd | Qd | Gs | Bs | area | Vm | Va | baseKV | zone | Vmax | Vmin
1 | 1 | 0.0041465 | 0.0010392 | 0 | 0 | 1 | 0.98928 | -0.20532 | 0.4 | 1 | 1.1 | 0.9
2 | 1 | 0.024859 | 0.0062302 | 0 | 0 | 1 | 0.98929 | -0.20516 | 0.4 | 1 | 1.1 | 0.9
4 | 1 | 0 | 0 | 0 | 0 | 1 | 0.99001 | -0.19114 | 0.4 | 1 | 1.1 | 0.9
3 | 1 | 0 | 0 | 0 | 0 | 1 | 0.97234 | -0.53335 | 0.4 | 1 | 1.1 | 0.9
5 | 1 | 0.094128 | 0.023591 | 0 | 0 | 1 | 0.97245 | -0.53112 | 0.4 | 1 | 1.1 | 0.9
6 | 1 | 0.0075529 | 0.0018929 | 0 | 0 | 1 | 0.97182 | -0.54357 | 0.4 | 1 | 1.1 | 0.9
26 | 1 | 0 | 0 | 0 | 0 | 1 | 0.9911 | -0.17009 | 0.4 | 1 | 1.1 | 0.9
15 | 1 | 0 | 0 | 0 | 0 | 1 | 0.97652 | -0.45111 | 0.4 | 1 | 1.1 | 0.9
78 | 1 | 0.006777 | 0.0016985 | 0 | 0 | 1 | 0.97141 | -0.55177 | 0.4 | 1 | 1.1 | 0.9
29 | 3 | 0 | 0 | 0 | 0 | 1 | 1 | 0 | 0.4 | 1 | 1.1 | 0.9
44 | 1 | 0 | 0 | 0 | 0 | 1 | 0.99694 | -0.058073 | 0.4 | 1 | 1.1 | 0.9
48 | 1 | 0.0073016 | 0.00183 | 0 | 0 | 1 | 0.99922 | -0.014938 | 0.4 | 1 | 1.1 | 0.9
28 | 1 | 0 | 0 | 0 | 0 | 1 | 0.9956 | -0.083023 | 0.4 | 1 | 1.1 | 0.9
10 | 1 | 0 | 0 | 0 | 0 | 1 | 0.97859 | -0.4106 | 0.4 | 1 | 1.1 | 0.9
12 | 1 | 0.011395 | 0.0028559 | 0 | 0 | 1 | 0.98059 | -0.37152 | 0.4 | 1 | 1.1 | 0.9
8 | 1 | 0.0056611 | 0.0014188 | 0 | 0 | 1 | 0.9777 | -0.42796 | 0.4 | 1 | 1.1 | 0.9
16 | 1 | 0 | 0 | 0 | 0 | 1 | 0.97953 | -0.39283 | 0.4 | 1 | 1.1 | 0.9
21 | 1 | 0 | 0 | 0 | 0 | 1 | 0.97971 | -0.38933 | 0.4 | 1 | 1.1 | 0.9
51 | 1 | 0.0062561 | 0.0015679 | 0 | 0 | 1 | 0.97907 | -0.40193 | 0.4 | 1 | 1.1 | 0.9
19 | 1 | 0 | 0 | 0 | 0 | 1 | 0.98107 | -0.3626 | 0.4 | 1 | 1.1 | 0.9
56 | 1 | 0.0056824 | 0.0014241 | 0 | 0 | 1 | 0.98067 | -0.37038 | 0.4 | 1 | 1.1 | 0.9
50 | 1 | 0.0068391 | 0.001714 | 0 | 0 | 1 | 0.98192 | -0.34596 | 0.4 | 1 | 1.1 | 0.9
54 | 1 | 0.0069122 | 0.0017324 | 0 | 0 | 1 | 0.97944 | -0.39453 | 0.4 | 1 | 1.1 | 0.9
22 | 1 | 0 | 0 | 0 | 0 | 1 | 0.98071 | -0.36994 | 0.4 | 1 | 1.1 | 0.9
69 | 1 | 0 | 0 | 0 | 0 | 1 | 0.978 | -0.42276 | 0.4 | 1 | 1.1 | 0.9
27 | 1 | 0 | 0 | 0 | 0 | 1 | 0.98498 | -0.28704 | 0.4 | 1 | 1.1 | 0.9
68 | 1 | 0.0073888 | 0.0018518 | 0 | 0 | 1 | 0.98039 | -0.37617 | 0.4 | 1 | 1.1 | 0.9
24 | 1 | 0 | 0 | 0 | 0 | 1 | 0.99176 | -0.1568 | 0.4 | 1 | 1.1 | 0.9
25 | 1 | 0 | 0 | 0 | 0 | 1 | 0.99001 | -0.19024 | 0.4 | 1 | 1.1 | 0.9
30 | 1 | 0 | 0 | 0 | 0 | 1 | 0.99385 | -0.11686 | 0.4 | 1 | 1.1 | 0.9
72 | 1 | 0.010152 | 0.0025443 | 0 | 0 | 1 | 0.99173 | -0.15732 | 0.4 | 1 | 1.1 | 0.9
62 | 1 | 0.0050962 | 0.0012772 | 0 | 0 | 1 | 0.98974 | -0.19551 | 0.4 | 1 | 1.1 | 0.9
61 | 1 | 0.0094555 | 0.0023698 | 0 | 0 | 1 | 0.98852 | -0.21889 | 0.4 | 1 | 1.1 | 0.9
71 | 1 | 0.00674 | 0.0016892 | 0 | 0 | 1 | 0.99243 | -0.14427 | 0.4 | 1 | 1.1 | 0.9
74 | 1 | 0.0099683 | 0.0024983 | 0 | 0 | 1 | 0.99416 | -0.11045 | 0.4 | 1 | 1.1 | 0.9
32 | 1 | 0 | 0 | 0 | 0 | 1 | 0.99528 | -0.089553 | 0.4 | 1 | 1.1 | 0.9
70 | 1 | 0.0064451 | 0.0016153 | 0 | 0 | 1 | 0.99318 | -0.12975 | 0.4 | 1 | 1.1 | 0.9
43 | 1 | 0.013368 | 0.0033503 | 0 | 0 | 1 | 0.99601 | -0.075663 | 0.4 | 1 | 1.1 | 0.9
7 | 1 | 0.011203 | 0.0028077 | 0 | 0 | 1 | 0.97763 | -0.4295 | 0.4 | 1 | 1.1 | 0.9
9 | 1 | 0.003741 | 0.00093759 | 0 | 0 | 1 | 0.97754 | -0.43121 | 0.4 | 1 | 1.1 | 0.9
13 | 1 | 0 | 0 | 0 | 0 | 1 | 0.98183 | -0.34742 | 0.4 | 1 | 1.1 | 0.9
14 | 1 | 0 | 0 | 0 | 0 | 1 | 0.98258 | -0.333 | 0.4 | 1 | 1.1 | 0.9
37 | 1 | 0.0090906 | 0.0022783 | 0 | 0 | 1 | 0.98238 | -0.33684 | 0.4 | 1 | 1.1 | 0.9
33 | 1 | 0.0061065 | 0.0015304 | 0 | 0 | 1 | 0.98329 | -0.31911 | 0.4 | 1 | 1.1 | 0.9
41 | 1 | 0.003432 | 0.00086014 | 0 | 0 | 1 | 0.98238 | -0.33692 | 0.4 | 1 | 1.1 | 0.9
34 | 1 | 0 | 0 | 0 | 0 | 1 | 0.98403 | -0.30485 | 0.4 | 1 | 1.1 | 0.9
46 | 1 | 0.0042404 | 0.0010628 | 0 | 0 | 1 | 0.99883 | -0.022504 | 0.4 | 1 | 1.1 | 0.9
47 | 1 | 0.034087 | 0.008543 | 0 | 0 | 1 | 0.99886 | -0.021822 | 0.4 | 1 | 1.1 | 0.9
67 | 1 | 0.018675 | 0.0046803 | 0 | 0 | 1 | 0.97487 | -0.48434 | 0.4 | 1 | 1.1 | 0.9
64 | 1 | 0 | 0 | 0 | 0 | 1 | 0.97491 | -0.48349 | 0.4 | 1 | 1.1 | 0.9
49 | 1 | 0.0080192 | 0.0020098 | 0 | 0 | 1 | 0.98254 | -0.33396 | 0.4 | 1 | 1.1 | 0.9
75 | 1 | 0 | 0 | 0 | 0 | 1 | 0.98578 | -0.27124 | 0.4 | 1 | 1.1 | 0.9
76 | 1 | 0 | 0 | 0 | 0 | 1 | 0.98573 | -0.27212 | 0.4 | 1 | 1.1 | 0.9
40 | 1 | 0.008379 | 0.0021 | 0 | 0 | 1 | 0.98605 | -0.26591 | 0.4 | 1 | 1.1 | 0.9
79 | 1 | 0.016982 | 0.004256 | 0 | 0 | 1 | 0.98532 | -0.28019 | 0.4 | 1 | 1.1 | 0.9
52 | 1 | 0.0067758 | 0.0016982 | 0 | 0 | 1 | 0.97922 | -0.39893 | 0.4 | 1 | 1.1 | 0.9
73 | 1 | 0.011077 | 0.0027762 | 0 | 0 | 1 | 0.97713 | -0.43992 | 0.4 | 1 | 1.1 | 0.9
77 | 1 | 0.0096561 | 0.0024201 | 0 | 0 | 1 | 0.98968 | -0.19681 | 0.4 | 1 | 1.1 | 0.9
39 | 1 | 0 | 0 | 0 | 0 | 1 | 0.98831 | -0.22221 | 0.4 | 1 | 1.1 | 0.9
57 | 1 | 0.011946 | 0.0029939 | 0 | 0 | 1 | 0.98973 | -0.19495 | 0.4 | 1 | 1.1 | 0.9
38 | 1 | 0 | 0 | 0 | 0 | 1 | 0.98661 | -0.25506 | 0.4 | 1 | 1.1 | 0.9
60 | 1 | 0 | 0 | 0 | 0 | 1 | 0.99335 | -0.12588 | 0.4 | 1 | 1.1 | 0.9
45 | 1 | 0.021529 | 0.0053957 | 0 | 0 | 1 | 0.99667 | -0.063171 | 0.4 | 1 | 1.1 | 0.9
35 | 1 | 0.0087103 | 0.002183 | 0 | 0 | 1 | 0.98519 | -0.28234 | 0.4 | 1 | 1.1 | 0.9
36 | 1 | 0.00687 | 0.0017218 | 0 | 0 | 1 | 0.98265 | -0.33173 | 0.4 | 1 | 1.1 | 0.9
42 | 1 | 0.0035305 | 0.00088482 | 0 | 0 | 1 | 0.98232 | -0.33801 | 0.4 | 1 | 1.1 | 0.9
58 | 1 | 0.0055218 | 0.0013839 | 0 | 0 | 1 | 0.99203 | -0.15111 | 0.4 | 1 | 1.1 | 0.9
53 | 1 | 0.0039812 | 0.00099778 | 0 | 0 | 1 | 0.97915 | -0.4003 | 0.4 | 1 | 1.1 | 0.9
59 | 1 | 0.012514 | 0.0031363 | 0 | 0 | 1 | 0.99209 | -0.14991 | 0.4 | 1 | 1.1 | 0.9
63 | 1 | 0.016465 | 0.0041265 | 0 | 0 | 1 | 0.97442 | -0.49329 | 0.4 | 1 | 1.1 | 0.9
65 | 1 | 0.0060462 | 0.0015153 | 0 | 0 | 1 | 0.97427 | -0.49626 | 0.4 | 1 | 1.1 | 0.9
66 | 1 | 0.022441 | 0.0056242 | 0 | 0 | 1 | 0.97582 | -0.46568 | 0.4 | 1 | 1.1 | 0.9

## generator_data
GEN_BUS | PG | QG | QMAX | QMIN | VG | MBASE | GEN_STATUS | PMAX | PMIN
29 | 0.53536 | 0.13735 | 10 | -10 | 1 | 100 | 1 | 10 | 0

## branch_data
F_BUS | T_BUS | BR_R | BR_X | BR_B | RATE_A | RATE_B | RATE_C | TAP | SHIFT | BR_STATUS | ANGMIN | ANGMAX | P_in | Q_in | P_out | Q_out
1 | 2 | 0.17599 | 0.11263 | 2.9553e-10 | 0 | 0 | 0 | 0 | 0 | 1 | -90 | 90 | -0.0041465 | -0.0010392 | 0.0041466 | 0.0010392
2 | 4 | 2.1209 | 1.3574 | 3.5616e-09 | 0 | 0 | 0 | 0 | 0 | 1 | -90 | 90 | -0.029005 | -0.0072694 | 0.029025 | 0.0072815
4 | 26 | 3.1923 | 2.0431 | 5.3607e-09 | 0 | 0 | 0 | 0 | 0 | 1 | -90 | 90 | -0.029025 | -0.0072815 | 0.029054 | 0.0072996
3 | 5 | 0.65702 | 0.42049 | 1.1033e-09 | 0 | 0 | 0 | 0 | 0 | 1 | -90 | 90 | -0.01434 | -0.0035963 | 0.014341 | 0.0035972
3 | 6 | 3.0219 | 1.934 | 5.0746e-09 | 0 | 0 | 0 | 0 | 0 | 1 | -90 | 90 | 0.01434 | 0.0035963 | -0.014333 | -0.0035923
5 | 15 | 3.1403 | 2.0098 | 5.2734e-09 | 0 | 0 | 0 | 0 | 0 | 1 | -90 | 90 | -0.10847 | -0.027188 | 0.10888 | 0.027453
6 | 78 | 5.1164 | 3.2745 | 8.5919e-09 | 0 | 0 | 0 | 0 | 0 | 1 | -90 | 90 | 0.0067796 | 0.0016994 | -0.006777 | -0.0016985
26 | 71 | 3.9235 | 2.5111 | 6.5887e-09 | 0 | 0 | 0 | 0 | 0 | 1 | -90 | 90 | -0.029054 | -0.0072996 | 0.02909 | 0.0073219
15 | 10 | 1.5996 | 1.0238 | 5.3725e-09 | 0 | 0 | 0 | 0 | 0 | 1 | -90 | 90 | -0.10888 | -0.027453 | 0.1091 | 0.027588
29 | 44 | 1.3407 | 0.85805 | 6.7542e-09 | 0 | 0 | 0 | 0 | 0 | 1 | -90 | 90 | 0.19621 | 0.050206 | -0.19566 | -0.049855
29 | 48 | 1.4662 | 0.93839 | 2.4622e-09 | 0 | 0 | 0 | 0 | 0 | 1 | -90 | 90 | 0.045674 | 0.011464 | -0.045642 | -0.011444
29 | 28 | 1.2864 | 0.82332 | 6.4808e-09 | 0 | 0 | 0 | 0 | 0 | 1 | -90 | 90 | 0.29347 | 0.07568 | -0.29229 | -0.074925
44 | 45 | 1.0546 | 0.67493 | 1.7709e-09 | 0 | 0 | 0 | 0 | 0 | 1 | -90 | 90 | 0.021534 | 0.0053988 | -0.021529 | -0.0053957
44 | 43 | 0.45511 | 0.29127 | 2.2928e-09 | 0 | 0 | 0 | 0 | 0 | 1 | -90 | 90 | 0.17413 | 0.044456 | -0.17398 | -0.044362
48 | 47 | 0.80353 | 0.51426 | 1.3494e-09 | 0 | 0 | 0 | 0 | 0 | 1 | -90 | 90 | 0.03834 | 0.0096136 | -0.038327 | -0.0096057
28 | 74 | 0.42252 | 0.27041 | 2.1286e-09 | 0 | 0 | 0 | 0 | 0 | 1 | -90 | 90 | 0.29229 | 0.074925 | -0.2919 | -0.074676
10 | 12 | 1.3024 | 0.83356 | 6.5615e-09 | 0 | 0 | 0 | 0 | 0 | 1 | -90 | 90 | -0.12972 | -0.032763 | 0.12996 | 0.032918
10 | 8 | 3.6123 | 2.3118 | 6.0659e-09 | 0 | 0 | 0 | 0 | 0 | 1 | -90 | 90 | 0.020623 | 0.0051749 | -0.020606 | -0.0051646
12 | 13 | 0.74018 | 0.47371 | 3.7289e-09 | 0 | 0 | 0 | 0 | 0 | 1 | -90 | 90 | -0.14136 | -0.035774 | 0.14152 | 0.035878
8 | 7 | 0.44121 | 0.28238 | 7.4092e-10 | 0 | 0 | 0 | 0 | 0 | 1 | -90 | 90 | 0.014945 | 0.0037458 | -0.014944 | -0.0037452
16 | 21 | 2.4055 | 1.5395 | 4.0394e-09 | 0 | 0 | 0 | 0 | 0 | 1 | -90 | 90 | -0.0062589 | -0.0015687 | 0.0062599 | 0.0015689
16 | 51 | 6.2539 | 4.0025 | 1.0502e-08 | 0 | 0 | 0 | 0 | 0 | 1 | -90 | 90 | 0.0062589 | 0.0015687 | -0.0062561 | -0.0015679
21 | 54 | 1.2664 | 0.81053 | 2.1267e-09 | 0 | 0 | 0 | 0 | 0 | 1 | -90 | 90 | 0.017676 | 0.004432 | -0.017672 | -0.0044294
21 | 56 | 3.4094 | 2.182 | 5.7253e-09 | 0 | 0 | 0 | 0 | 0 | 1 | -90 | 90 | -0.023936 | -0.006001 | 0.023958 | 0.0060142
19 | 56 | 1.1327 | 0.7249 | 1.902e-09 | 0 | 0 | 0 | 0 | 0 | 1 | -90 | 90 | 0.029651 | 0.0074452 | -0.02964 | -0.0074384
19 | 50 | 2.4275 | 1.5536 | 4.0764e-09 | 0 | 0 | 0 | 0 | 0 | 1 | -90 | 90 | -0.029651 | -0.0074452 | 0.029675 | 0.0074599
50 | 49 | 1.4233 | 0.91092 | 2.3901e-09 | 0 | 0 | 0 | 0 | 0 | 1 | -90 | 90 | -0.036514 | -0.009174 | 0.036535 | 0.0091871
54 | 52 | 1.7591 | 1.1258 | 2.954e-09 | 0 | 0 | 0 | 0 | 0 | 1 | -90 | 90 | 0.010759 | 0.002697 | -0.010757 | -0.0026959
22 | 69 | 3.0393 | 1.9451 | 5.1038e-09 | 0 | 0 | 0 | 0 | 0 | 1 | -90 | 90 | 0.07508 | 0.018961 | -0.07489 | -0.018841
22 | 27 | 4.3722 | 2.7982 | 7.342e-09 | 0 | 0 | 0 | 0 | 0 | 1 | -90 | 90 | -0.082471 | -0.020814 | 0.0828 | 0.021024
22 | 68 | 3.6309 | 2.3238 | 6.0973e-09 | 0 | 0 | 0 | 0 | 0 | 1 | -90 | 90 | 0.0073909 | 0.0018526 | -0.0073888 | -0.0018518
69 | 73 | 0.98394 | 0.62972 | 1.6523e-09 | 0 | 0 | 0 | 0 | 0 | 1 | -90 | 90 | 0.07489 | 0.018841 | -0.074829 | -0.018802
27 | 61 | 3.6229 | 2.3187 | 6.0838e-09 | 0 | 0 | 0 | 0 | 0 | 1 | -90 | 90 | -0.0828 | -0.021024 | 0.083072 | 0.021198
24 | 25 | 1.3845 | 0.88611 | 2.325e-09 | 0 | 0 | 0 | 0 | 0 | 1 | -90 | 90 | 0.10759 | 0.02746 | -0.10741 | -0.027349
24 | 30 | 1.5152 | 0.96975 | 2.5445e-09 | 0 | 0 | 0 | 0 | 0 | 1 | -90 | 90 | -0.11774 | -0.030004 | 0.11797 | 0.030149
24 | 72 | 0.22685 | 0.14518 | 3.8093e-10 | 0 | 0 | 0 | 0 | 0 | 1 | -90 | 90 | 0.010152 | 0.0025444 | -0.010152 | -0.0025443
25 | 62 | 1.5679 | 1.0034 | 2.6329e-09 | 0 | 0 | 0 | 0 | 0 | 1 | -90 | 90 | 0.014757 | 0.0036997 | -0.014753 | -0.0036976
25 | 61 | 1.3723 | 0.87829 | 2.3045e-09 | 0 | 0 | 0 | 0 | 0 | 1 | -90 | 90 | 0.092656 | 0.023649 | -0.092528 | -0.023567
30 | 32 | 0.76301 | 0.48833 | 2.5626e-09 | 0 | 0 | 0 | 0 | 0 | 1 | -90 | 90 | -0.16029 | -0.040808 | 0.1605 | 0.040943
30 | 70 | 1.3524 | 0.86556 | 2.2711e-09 | 0 | 0 | 0 | 0 | 0 | 1 | -90 | 90 | 0.042326 | 0.010659 | -0.0423 | -0.010642
62 | 77 | 0.59302 | 0.37953 | 9.9584e-10 | 0 | 0 | 0 | 0 | 0 | 1 | -90 | 90 | 0.0096567 | 0.0024203 | -0.0096561 | -0.0024201
71 | 70 | 1.7945 | 1.1485 | 3.0134e-09 | 0 | 0 | 0 | 0 | 0 | 1 | -90 | 90 | -0.03583 | -0.0090111 | 0.035855 | 0.0090267
74 | 60 | 0.24559 | 0.15718 | 1.2372e-09 | 0 | 0 | 0 | 0 | 0 | 1 | -90 | 90 | 0.28194 | 0.072178 | -0.28173 | -0.072044
32 | 43 | 0.38898 | 0.24895 | 1.9596e-09 | 0 | 0 | 0 | 0 | 0 | 1 | -90 | 90 | -0.1605 | -0.040943 | 0.16061 | 0.041012
7 | 9 | 1.9591 | 1.2538 | 3.2898e-09 | 0 | 0 | 0 | 0 | 0 | 1 | -90 | 90 | 0.0037413 | 0.00093747 | -0.003741 | -0.00093759
13 | 14 | 0.44396 | 0.28413 | 2.2366e-09 | 0 | 0 | 0 | 0 | 0 | 1 | -90 | 90 | -0.14152 | -0.035878 | 0.14162 | 0.035941
14 | 37 | 1.0357 | 0.66284 | 1.7392e-09 | 0 | 0 | 0 | 0 | 0 | 1 | -90 | 90 | 0.016056 | 0.0040249 | -0.016053 | -0.0040232
14 | 33 | 0.38443 | 0.24603 | 1.9367e-09 | 0 | 0 | 0 | 0 | 0 | 1 | -90 | 90 | -0.15768 | -0.039966 | 0.15778 | 0.040033
37 | 41 | 0.04401 | 0.028167 | 7.3905e-11 | 0 | 0 | 0 | 0 | 0 | 1 | -90 | 90 | 0.0069627 | 0.0017449 | -0.0069627 | -0.0017449
33 | 34 | 0.38024 | 0.24335 | 1.9156e-09 | 0 | 0 | 0 | 0 | 0 | 1 | -90 | 90 | -0.16389 | -0.041564 | 0.164 | 0.041635
41 | 42 | 1.346 | 0.86145 | 2.2603e-09 | 0 | 0 | 0 | 0 | 0 | 1 | -90 | 90 | 0.0035307 | 0.00088472 | -0.0035305 | -0.00088482
34 | 35 | 0.45712 | 0.29256 | 2.3029e-09 | 0 | 0 | 0 | 0 | 0 | 1 | -90 | 90 | -0.21549 | -0.054599 | 0.21573 | 0.054748
34 | 36 | 2.2692 | 1.4523 | 3.8107e-09 | 0 | 0 | 0 | 0 | 0 | 1 | -90 | 90 | 0.051495 | 0.012964 | -0.051428 | -0.012922
46 | 47 | 0.71978 | 0.46066 | 1.2087e-09 | 0 | 0 | 0 | 0 | 0 | 1 | -90 | 90 | -0.0042404 | -0.0010628 | 0.0042406 | 0.0010627
67 | 64 | 0.19357 | 0.12389 | 3.2506e-10 | 0 | 0 | 0 | 0 | 0 | 1 | -90 | 90 | -0.018675 | -0.0046803 | 0.018675 | 0.0046807
64 | 66 | 1.8446 | 1.1806 | 3.0977e-09 | 0 | 0 | 0 | 0 | 0 | 1 | -90 | 90 | -0.041198 | -0.010329 | 0.041233 | 0.010351
64 | 63 | 1.8531 | 1.186 | 3.1119e-09 | 0 | 0 | 0 | 0 | 0 | 1 | -90 | 90 | 0.022522 | 0.0056484 | -0.022512 | -0.005642
49 | 36 | 0.21655 | 0.13859 | 3.6364e-10 | 0 | 0 | 0 | 0 | 0 | 1 | -90 | 90 | -0.044554 | -0.011197 | 0.044559 | 0.0112
75 | 76 | 0.22398 | 0.14335 | 3.7613e-10 | 0 | 0 | 0 | 0 | 0 | 1 | -90 | 90 | 0.016989 | 0.0042603 | -0.016988 | -0.0042599
75 | 40 | 1.3671 | 0.87496 | 2.2958e-09 | 0 | 0 | 0 | 0 | 0 | 1 | -90 | 90 | -0.016989 | -0.0042603 | 0.016993 | 0.0042628
76 | 79 | 2.0708 | 1.3253 | 3.4774e-09 | 0 | 0 | 0 | 0 | 0 | 1 | -90 | 90 | 0.016988 | 0.0042599 | -0.016982 | -0.004256
40 | 38 | 1.8661 | 1.1943 | 3.1338e-09 | 0 | 0 | 0 | 0 | 0 | 1 | -90 | 90 | -0.025372 | -0.0063628 | 0.025385 | 0.0063709
52 | 53 | 1.4737 | 0.94317 | 2.4748e-09 | 0 | 0 | 0 | 0 | 0 | 1 | -90 | 90 | 0.0039815 | 0.00099771 | -0.0039812 | -0.00099778
73 | 66 | 1.7303 | 1.1074 | 2.9057e-09 | 0 | 0 | 0 | 0 | 0 | 1 | -90 | 90 | 0.063752 | 0.016025 | -0.063674 | -0.015976
39 | 57 | 0.48177 | 0.30833 | 2.4271e-09 | 0 | 0 | 0 | 0 | 0 | 1 | -90 | 90 | -0.25051 | -0.063743 | 0.25084 | 0.063954
39 | 38 | 0.57885 | 0.37047 | 2.9162e-09 | 0 | 0 | 0 | 0 | 0 | 1 | -90 | 90 | 0.25051 | 0.063743 | -0.25012 | -0.06349
57 | 58 | 0.74217 | 0.47499 | 3.7389e-09 | 0 | 0 | 0 | 0 | 0 | 1 | -90 | 90 | -0.26279 | -0.066948 | 0.26335 | 0.067304
38 | 35 | 0.53374 | 0.3416 | 2.6889e-09 | 0 | 0 | 0 | 0 | 0 | 1 | -90 | 90 | 0.22473 | 0.057119 | -0.22444 | -0.056931
60 | 59 | 0.38185 | 0.24438 | 1.9237e-09 | 0 | 0 | 0 | 0 | 0 | 1 | -90 | 90 | 0.28173 | 0.072044 | -0.2814 | -0.071834
58 | 59 | 0.019847 | 0.012702 | 9.9984e-11 | 0 | 0 | 0 | 0 | 0 | 1 | -90 | 90 | -0.26887 | -0.068688 | 0.26888 | 0.068698
63 | 65 | 2.0877 | 1.3361 | 3.5058e-09 | 0 | 0 | 0 | 0 | 0 | 1 | -90 | 90 | 0.006047 | 0.0015155 | -0.0060462 | -0.0015153