## bus_data
BUS_I | BUS_TYPE | Pd | Qd | Gs | Bs | area | Vm | Va | baseKV | zone | Vmax | Vmin
1 | 1 | 0.0071901 | 0.001802 | 0 | 0 | 1 | 0.99228 | -0.14563 | 0.4 | 1 | 1.1 | 0.9
2 | 1 | 0.015698 | 0.0039342 | 0 | 0 | 1 | 0.99526 | -0.089166 | 0.4 | 1 | 1.1 | 0.9
3 | 1 | 0 | 0 | 0 | 0 | 1 | 0.98992 | -0.19045 | 0.4 | 1 | 1.1 | 0.9
4 | 1 | 0 | 0 | 0 | 0 | 1 | 0.99532 | -0.08801 | 0.4 | 1 | 1.1 | 0.9
5 | 1 | 0.010324 | 0.0025873 | 0 | 0 | 1 | 0.98957 | -0.19728 | 0.4 | 1 | 1.1 | 0.9
8 | 1 | 0 | 0 | 0 | 0 | 1 | 0.98148 | -0.35275 | 0.4 | 1 | 1.1 | 0.9
36 | 1 | 0 | 0 | 0 | 0 | 1 | 0.99862 | -0.025941 | 0.4 | 1 | 1.1 | 0.9
6 | 1 | 0 | 0 | 0 | 0 | 1 | 0.97461 | -0.48694 | 0.4 | 1 | 1.1 | 0.9
7 | 1 | 0 | 0 | 0 | 0 | 1 | 0.97576 | -0.46441 | 0.4 | 1 | 1.1 | 0.9
46 | 1 | 0.013289 | 0.0033305 | 0 | 0 | 1 | 0.97329 | -0.51278 | 0.4 | 1 | 1.1 | 0.9
10 | 1 | 0 | 0 | 0 | 0 | 1 | 0.98005 | -0.38044 | 0.4 | 1 | 1.1 | 0.9
78 | 1 | 0.016451 | 0.004123 | 0 | 0 | 1 | 0.97533 | -0.47283 | 0.4 | 1 | 1.1 | 0.9
64 | 1 | 0.006488 | 0.001626 | 0 | 0 | 1 | 0.9808 | -0.36602 | 0.4 | 1 | 1.1 | 0.9
9 | 1 | 0 | 0 | 0 | 0 | 1 | 0.9736 | -0.50682 | 0.4 | 1 | 1.1 | 0.9
13 | 1 | 0 | 0 | 0 | 0 | 1 | 0.97321 | -0.51465 | 0.4 | 1 | 1.1 | 0.9
22 | 1 | 0 | 0 | 0 | 0 | 1 | 0.97396 | -0.49973 | 0.4 | 1 | 1.1 | 0.9
11 | 1 | 0 | 0 | 0 | 0 | 1 | 0.97524 | -0.47583 | 0.4 | 1 | 1.1 | 0.9
12 | 1 | 0 | 0 | 0 | 0 | 1 | 0.97622 | -0.45657 | 0.4 | 1 | 1.1 | 0.9
39 | 1 | 0.0039144 | 0.00098103 | 0 | 0 | 1 | 0.97486 | -0.48325 | 0.4 | 1 | 1.1 | 0.9
31 | 1 | 0 | 0 | 0 | 0 | 1 | 0.97881 | -0.4058 | 0.4 | 1 | 1.1 | 0.9
29 | 1 | 0.024512 | 0.0061434 | 0 | 0 | 1 | 0.97463 | -0.4878 | 0.4 | 1 | 1.1 | 0.9
75 | 1 | 8.2953e-05 | 2.079e-05 | 0 | 0 | 1 | 0.97297 | -0.51919 | 0.4 | 1 | 1.1 | 0.9
16 | 1 | 0 | 0 | 0 | 0 | 1 | 0.97494 | -0.48055 | 0.4 | 1 | 1.1 | 0.9
17 | 1 | 0 | 0 | 0 | 0 | 1 | 0.97413 | -0.49637 | 0.4 | 1 | 1.1 | 0.9
49 | 1 | 0.0046987 | 0.0011776 | 0 | 0 | 1 | 0.97397 | -0.49961 | 0.4 | 1 | 1.1 | 0.9
48 | 1 | 0.0062408 | 0.0015641 | 0 | 0 | 1 | 0.97403 | -0.49847 | 0.4 | 1 | 1.1 | 0.9
18 | 1 | 0 | 0 | 0 | 0 | 1 | 0.97354 | -0.50933 | 0.4 | 1 | 1.1 | 0.9
30 | 1 | 0.017163 | 0.0043014 | 0 | 0 | 1 | 0.97227 | -0.53431 | 0.4 | 1 | 1.1 | 0.9
19 | 1 | 0 | 0 | 0 | 0 | 1 | 0.97399 | -0.49924 | 0.4 | 1 | 1.1 | 0.9
20 | 1 | 0 | 0 | 0 | 0 | 1 | 0.98392 | -0.30647 | 0.4 | 1 | 1.1 | 0.9
35 | 1 | 0 | 0 | 0 | 0 | 1 | 0.98673 | -0.25239 | 0.4 | 1 | 1.1 | 0.9
32 | 1 | 0.0075299 | 0.0018872 | 0 | 0 | 1 | 0.97933 | -0.39573 | 0.4 | 1 | 1.1 | 0.9
21 | 1 | 0 | 0 | 0 | 0 | 1 | 0.97213 | -0.53717 | 0.4 | 1 | 1.1 | 0.9
37 | 1 | 0.0030332 | 0.00076019 | 0 | 0 | 1 | 0.97198 | -0.54012 | 0.4 | 1 | 1.1 | 0.9
50 | 1 | 0.0079053 | 0.0019813 | 0 | 0 | 1 | 0.97394 | -0.50015 | 0.4 | 1 | 1.1 | 0.9
43 | 1 | 0.0098937 | 0.0024796 | 0 | 0 | 1 | 0.99916 | -0.01581 | 0.4 | 1 | 1.1 | 0.9
42 | 1 | 0.018285 | 0.0045827 | 0 | 0 | 1 | 0.99828 | -0.032518 | 0.4 | 1 | 1.1 | 0.9
28 | 1 | 0 | 0 | 0 | 0 | 1 | 0.99495 | -0.095425 | 0.4 | 1 | 1.1 | 0.9
68 | 1 | 0.0093482 | 0.0023429 | 0 | 0 | 1 | 0.99607 | -0.074303 | 0.4 | 1 | 1.1 | 0.9
25 | 1 | 0 | 0 | 0 | 0 | 1 | 0.99462 | -0.10167 | 0.4 | 1 | 1.1 | 0.9
26 | 1 | 0.01252 | 0.0031379 | 0 | 0 | 1 | 0.99046 | -0.18105 | 0.4 | 1 | 1.1 | 0.9
45 | 1 | 0 | 0 | 0 | 0 | 1 | 0.97237 | -0.53091 | 0.4 | 1 | 1.1 | 0.9
44 | 1 | 0.084164 | 0.021093 | 0 | 0 | 1 | 0.97073 | -0.56337 | 0.4 | 1 | 1.1 | 0.9
38 | 1 | 0.015778 | 0.0039544 | 0 | 0 | 1 | 0.97481 | -0.48437 | 0.4 | 1 | 1.1 | 0.9
33 | 1 | 0 | 0 | 0 | 0 | 1 | 0.97807 | -0.42037 | 0.4 | 1 | 1.1 | 0.9
47 | 1 | 0 | 0 | 0 | 0 | 1 | 0.97197 | -0.53898 | 0.4 | 1 | 1.1 | 0.9
41 | 1 | 0.0066295 | 0.0016615 | 0 | 0 | 1 | 0.97172 | -0.54517 | 0.4 | 1 | 1.1 | 0.9
40 | 1 | 0.0057312 | 0.0014364 | 0 | 0 | 1 | 0.97185 | -0.54258 | 0.4 | 1 | 1.1 | 0.9
51 | 1 | 0 | 0 | 0 | 0 | 1 | 0.97382 | -0.50248 | 0.4 | 1 | 1.1 | 0.9
23 | 1 | 0.0099579 | 0.0024957 | 0 | 0 | 1 | 0.99228 | -0.14625 | 0.4 | 1 | 1.1 | 0.9
24 | 1 | 0.065915 | 0.01652 | 0 | 0 | 1 | 0.99088 | -0.17299 | 0.4 | 1 | 1.1 | 0.9
27 | 1 | 0 | 0 | 0 | 0 | 1 | 0.99396 | -0.11442 | 0.4 | 1 | 1.1 | 0.9
74 | 1 | 0.0047611 | 0.0011932 | 0 | 0 | 1 | 0.99386 | -0.11641 | 0.4 | 1 | 1.1 | 0.9
65 | 1 | 0.016644 | 0.0041713 | 0 | 0 | 1 | 0.9935 | -0.12341 | 0.4 | 1 | 1.1 | 0.9
69 | 1 | 0.0088331 | 0.0022138 | 0 | 0 | 1 | 0.99731 | -0.050679 | 0.4 | 1 | 1.1 | 0.9
63 | 1 | 0.010781 | 0.002702 | 0 | 0 | 1 | 0.97698 | -0.44175 | 0.4 | 1 | 1.1 | 0.9
55 | 1 | 0 | 0 | 0 | 0 | 1 | 0.97225 | -0.53484 | 0.4 | 1 | 1.1 | 0.9
56 | 1 | 0.020065 | 0.0050287 | 0 | 0 | 1 | 0.97268 | -0.52619 | 0.4 | 1 | 1.1 | 0.9
54 | 1 | 0.019895 | 0.0049862 | 0 | 0 | 1 | 0.97118 | -0.55589 | 0.4 | 1 | 1.1 | 0.9
60 | 1 | 0 | 0 | 0 | 0 | 1 | 0.97591 | -0.4626 | 0.4 | 1 | 1.1 | 0.9
73 | 3 | 0.0088394 | 0.0022154 | 0 | 0 | 1 | 1 | 0 | 0.4 | 1 | 1.1 | 0.9
70 | 1 | 0.0088331 | 0.0022138 | 0 | 0 | 1 | 0.99864 | -0.025616 | 0.4 | 1 | 1.1 | 0.9
76 | 1 | 0.016481 | 0.0041305 | 0 | 0 | 1 | 0.97185 | -0.54147 | 0.4 | 1 | 1.1 | 0.9
53 | 1 | 0.0060782 | 0.0015233 | 0 | 0 | 1 | 0.97374 | -0.50417 | 0.4 | 1 | 1.1 | 0.9
77 | 1 | 0.0026201 | 0.00065665 | 0 | 0 | 1 | 0.9737 | -0.5049 | 0.4 | 1 | 1.1 | 0.9
57 | 1 | 0 | 0 | 0 | 0 | 1 | 0.97327 | -0.51467 | 0.4 | 1 | 1.1 | 0.9
58 | 1 | 0.019637 | 0.0049215 | 0 | 0 | 1 | 0.97407 | -0.49887 | 0.4 | 1 | 1.1 | 0.9
59 | 1 | 0.019996 | 0.0050114 | 0 | 0 | 1 | 0.97291 | -0.52168 | 0.4 | 1 | 1.1 | 0.9
61 | 1 | 0.010801 | 0.0027069 | 0 | 0 | 1 | 0.97547 | -0.47136 | 0.4 | 1 | 1.1 | 0.9
62 | 1 | 0.010802 | 0.0027072 | 0 | 0 | 1 | 0.97531 | -0.47443 | 0.4 | 1 | 1.1 | 0.9
71 | 1 | 0.0085641 | 0.0021464 | 0 | 0 | 1 | 0.97503 | -0.48004 | 0.4 | 1 | 1.1 | 0.9
67 | 1 | 0.010781 | 0.002702 | 0 | 0 | 1 | 0.97531 | -0.47452 | 0.4 | 1 | 1.1 | 0.9
72 | 1 | 0.0085681 | 0.0021474 | 0 | 0 | 1 | 0.97491 | -0.4824 | 0.4 | 1 | 1.1 | 0.9
66 | 1 | 0.0047813 | 0.0011983 | 0 | 0 | 1 | 0.97524 | -0.47577 | 0.4 | 1 | 1.1 | 0.9

## generator_data
GEN_BUS | PG | QG | QMAX | QMIN | VG | MBASE | GEN_STATUS | PMAX | PMIN
73 | 0.61154 | 0.15753 | 10 | -10 | 1 | 100 | 1 | 10 | 0

## branch_data
F_BUS | T_BUS | BR_R | BR_X | BR_B | RATE_A | RATE_B | RATE_C | TAP | SHIFT | BR_STATUS | ANGMIN | ANGMAX | P_in | Q_in | P_out | Q_out
1 | 2 | 1.373 | 0.87869 | 1.1528e-08 | 0 | 0 | 0 | 0 | 0 | 1 | -90 | 90 | -0.18511 | -0.047581 | 0.18562 | 0.047905
1 | 3 | 1.1283 | 0.72213 | 9.4739e-09 | 0 | 0 | 0 | 0 | 0 | 1 | -90 | 90 | 0.17792 | 0.045778 | -0.17753 | -0.045532
2 | 4 | 0.025968 | 0.016619 | 2.1803e-10 | 0 | 0 | 0 | 0 | 0 | 1 | -90 | 90 | -0.20132 | -0.05184 | 0.20133 | 0.051847
3 | 5 | 2.9078 | 1.861 | 4.883e-09 | 0 | 0 | 0 | 0 | 0 | 1 | -90 | 90 | 0.010327 | 0.002589 | -0.010324 | -0.0025873
3 | 8 | 4.2959 | 2.7494 | 3.607e-08 | 0 | 0 | 0 | 0 | 0 | 1 | -90 | 90 | 0.16721 | 0.042943 | -0.1659 | -0.04211
4 | 36 | 1.3983 | 0.89492 | 1.1741e-08 | 0 | 0 | 0 | 0 | 0 | 1 | -90 | 90 | -0.20133 | -0.051847 | 0.20194 | 0.052236
8 | 64 | 0.34795 | 0.22269 | 2.9215e-09 | 0 | 0 | 0 | 0 | 0 | 1 | -90 | 90 | 0.1659 | 0.04211 | -0.16579 | -0.042043
36 | 43 | 0.20972 | 0.13422 | 1.7609e-09 | 0 | 0 | 0 | 0 | 0 | 1 | -90 | 90 | -0.22023 | -0.056822 | 0.22034 | 0.056892
36 | 42 | 1.6074 | 1.0287 | 2.6993e-09 | 0 | 0 | 0 | 0 | 0 | 1 | -90 | 90 | 0.018291 | 0.0045861 | -0.018285 | -0.0045827
6 | 7 | 0.98558 | 0.63077 | 8.2753e-09 | 0 | 0 | 0 | 0 | 0 | 1 | -90 | 90 | -0.097777 | -0.024629 | 0.097882 | 0.024696
6 | 46 | 1.1274 | 0.72153 | 9.466e-09 | 0 | 0 | 0 | 0 | 0 | 1 | -90 | 90 | 0.097777 | 0.024629 | -0.097656 | -0.024553
7 | 10 | 2.2773 | 1.4575 | 1.9121e-08 | 0 | 0 | 0 | 0 | 0 | 1 | -90 | 90 | -0.15856 | -0.039939 | 0.1592 | 0.040346
7 | 78 | 0.59281 | 0.3794 | 4.9775e-09 | 0 | 0 | 0 | 0 | 0 | 1 | -90 | 90 | 0.060674 | 0.015243 | -0.060649 | -0.015228
46 | 45 | 0.91368 | 0.58476 | 7.6716e-09 | 0 | 0 | 0 | 0 | 0 | 1 | -90 | 90 | 0.084367 | 0.021222 | -0.084294 | -0.021176
10 | 64 | 0.39331 | 0.25172 | 3.3024e-09 | 0 | 0 | 0 | 0 | 0 | 1 | -90 | 90 | -0.1592 | -0.040346 | 0.15931 | 0.040417
78 | 16 | 0.74557 | 0.47717 | 6.2601e-09 | 0 | 0 | 0 | 0 | 0 | 1 | -90 | 90 | 0.044198 | 0.011105 | -0.044182 | -0.011095
9 | 13 | 2.0053 | 1.2834 | 1.6837e-08 | 0 | 0 | 0 | 0 | 0 | 1 | -90 | 90 | 0.016591 | 0.0041657 | -0.016585 | -0.0041634
9 | 22 | 1.8192 | 1.1643 | 1.5275e-08 | 0 | 0 | 0 | 0 | 0 | 1 | -90 | 90 | -0.016591 | -0.0041657 | 0.016597 | 0.0041679
13 | 75 | 1.1652 | 0.74573 | 5.87e-09 | 0 | 0 | 0 | 0 | 0 | 1 | -90 | 90 | 0.016585 | 0.0041634 | -0.016581 | -0.0041616
22 | 50 | 0.22626 | 0.14481 | 3.7995e-10 | 0 | 0 | 0 | 0 | 0 | 1 | -90 | 90 | 0.0079055 | 0.0019813 | -0.0079053 | -0.0019813
22 | 19 | 0.085031 | 0.05442 | 7.1395e-10 | 0 | 0 | 0 | 0 | 0 | 1 | -90 | 90 | -0.024502 | -0.0061492 | 0.024503 | 0.0061495
11 | 12 | 4.1726 | 2.6705 | 7.007e-09 | 0 | 0 | 0 | 0 | 0 | 1 | -90 | 90 | -0.0197 | -0.0049401 | 0.019719 | 0.004951
11 | 39 | 1.6051 | 1.0273 | 2.6955e-09 | 0 | 0 | 0 | 0 | 0 | 1 | -90 | 90 | 0.0197 | 0.0049401 | -0.019693 | -0.0049359
12 | 31 | 2.8326 | 1.8129 | 4.7567e-09 | 0 | 0 | 0 | 0 | 0 | 1 | -90 | 90 | -0.076952 | -0.019357 | 0.077139 | 0.019476
12 | 29 | 2.3337 | 1.4936 | 3.919e-09 | 0 | 0 | 0 | 0 | 0 | 1 | -90 | 90 | 0.057233 | 0.014406 | -0.057148 | -0.014352
39 | 38 | 0.30303 | 0.19394 | 5.0888e-10 | 0 | 0 | 0 | 0 | 0 | 1 | -90 | 90 | 0.015779 | 0.0039549 | -0.015778 | -0.0039544
31 | 33 | 0.43212 | 0.27656 | 3.6283e-09 | 0 | 0 | 0 | 0 | 0 | 1 | -90 | 90 | 0.14533 | 0.036675 | -0.14523 | -0.036611
31 | 32 | 0.19533 | 0.12501 | 1.6401e-09 | 0 | 0 | 0 | 0 | 0 | 1 | -90 | 90 | -0.22247 | -0.056152 | 0.22258 | 0.05622
29 | 18 | 2.8114 | 1.7993 | 4.721e-09 | 0 | 0 | 0 | 0 | 0 | 1 | -90 | 90 | 0.032636 | 0.0082083 | -0.032602 | -0.0081873
75 | 47 | 5.09 | 3.2576 | 8.5475e-09 | 0 | 0 | 0 | 0 | 0 | 1 | -90 | 90 | 0.016499 | 0.0041408 | -0.016483 | -0.0041317
16 | 17 | 1.5265 | 0.97698 | 1.2817e-08 | 0 | 0 | 0 | 0 | 0 | 1 | -90 | 90 | 0.044182 | 0.011095 | -0.044149 | -0.011075
17 | 49 | 1.0284 | 0.6582 | 1.727e-09 | 0 | 0 | 0 | 0 | 0 | 1 | -90 | 90 | 0.013401 | 0.0033595 | -0.013399 | -0.0033583
17 | 48 | 0.2915 | 0.18656 | 2.4475e-09 | 0 | 0 | 0 | 0 | 0 | 1 | -90 | 90 | 0.030748 | 0.0077158 | -0.030745 | -0.0077141
49 | 51 | 1.4045 | 0.89886 | 2.3585e-09 | 0 | 0 | 0 | 0 | 0 | 1 | -90 | 90 | 0.0087003 | 0.0021807 | -0.0086991 | -0.0021802
48 | 19 | 0.13273 | 0.084948 | 1.1145e-09 | 0 | 0 | 0 | 0 | 0 | 1 | -90 | 90 | 0.024504 | 0.00615 | -0.024503 | -0.0061495
18 | 30 | 3.255 | 2.0832 | 5.4659e-09 | 0 | 0 | 0 | 0 | 0 | 1 | -90 | 90 | 0.032602 | 0.0081873 | -0.032563 | -0.008163
30 | 21 | 0.78853 | 0.50466 | 1.3242e-09 | 0 | 0 | 0 | 0 | 0 | 1 | -90 | 90 | 0.0154 | 0.0038616 | -0.015398 | -0.0038604
20 | 35 | 1.0278 | 0.65782 | 8.6302e-09 | 0 | 0 | 0 | 0 | 0 | 1 | -90 | 90 | -0.23109 | -0.058739 | 0.2317 | 0.059124
20 | 32 | 1.6836 | 1.0775 | 1.4136e-08 | 0 | 0 | 0 | 0 | 0 | 1 | -90 | 90 | 0.23109 | 0.058739 | -0.23011 | -0.058107
35 | 26 | 1.3648 | 0.87344 | 1.1459e-08 | 0 | 0 | 0 | 0 | 0 | 1 | -90 | 90 | -0.2317 | -0.059124 | 0.2325 | 0.059636
21 | 37 | 0.81214 | 0.51977 | 1.3638e-09 | 0 | 0 | 0 | 0 | 0 | 1 | -90 | 90 | 0.015398 | 0.0038604 | -0.015396 | -0.0038591
37 | 40 | 0.84081 | 0.53812 | 1.4119e-09 | 0 | 0 | 0 | 0 | 0 | 1 | -90 | 90 | 0.012363 | 0.0030989 | -0.012362 | -0.0030981
43 | 73 | 0.31338 | 0.20056 | 2.6312e-09 | 0 | 0 | 0 | 0 | 0 | 1 | -90 | 90 | -0.23023 | -0.059371 | 0.23041 | 0.059485
28 | 68 | 0.27694 | 0.17724 | 2.3253e-09 | 0 | 0 | 0 | 0 | 0 | 1 | -90 | 90 | -0.34361 | -0.087995 | 0.34397 | 0.08822
28 | 25 | 0.081734 | 0.05231 | 6.8627e-10 | 0 | 0 | 0 | 0 | 0 | 1 | -90 | 90 | 0.34361 | 0.087995 | -0.34351 | -0.087928
68 | 69 | 0.30215 | 0.19338 | 2.537e-09 | 0 | 0 | 0 | 0 | 0 | 1 | -90 | 90 | -0.35331 | -0.090563 | 0.35372 | 0.090822
25 | 27 | 2.6405 | 1.6899 | 4.4341e-09 | 0 | 0 | 0 | 0 | 0 | 1 | -90 | 90 | 0.021425 | 0.0053766 | -0.021412 | -0.0053687
25 | 23 | 0.62147 | 0.39774 | 5.218e-09 | 0 | 0 | 0 | 0 | 0 | 1 | -90 | 90 | 0.32208 | 0.082552 | -0.32139 | -0.082108
26 | 24 | 0.14674 | 0.093913 | 1.2321e-09 | 0 | 0 | 0 | 0 | 0 | 1 | -90 | 90 | -0.24502 | -0.062774 | 0.24512 | 0.062835
45 | 44 | 1.6316 | 1.0443 | 8.2199e-09 | 0 | 0 | 0 | 0 | 0 | 1 | -90 | 90 | 0.084294 | 0.021176 | -0.084164 | -0.021093
33 | 63 | 0.63278 | 0.40498 | 5.3131e-09 | 0 | 0 | 0 | 0 | 0 | 1 | -90 | 90 | 0.14523 | 0.036611 | -0.14508 | -0.036516
47 | 76 | 0.63937 | 0.4092 | 1.0737e-09 | 0 | 0 | 0 | 0 | 0 | 1 | -90 | 90 | 0.016483 | 0.0041317 | -0.016481 | -0.0041305
41 | 40 | 1.6535 | 1.0583 | 2.7767e-09 | 0 | 0 | 0 | 0 | 0 | 1 | -90 | 90 | -0.0066295 | -0.0016615 | 0.0066303 | 0.0016618
51 | 53 | 0.82468 | 0.5278 | 1.3849e-09 | 0 | 0 | 0 | 0 | 0 | 1 | -90 | 90 | 0.0086991 | 0.0021802 | -0.0086984 | -0.0021799
23 | 24 | 0.38334 | 0.24534 | 3.2187e-09 | 0 | 0 | 0 | 0 | 0 | 1 | -90 | 90 | 0.31143 | 0.079612 | -0.31103 | -0.079355
27 | 74 | 1.8441 | 1.1803 | 3.0968e-09 | 0 | 0 | 0 | 0 | 0 | 1 | -90 | 90 | 0.0047615 | 0.0011932 | -0.0047611 | -0.0011932
27 | 65 | 2.3901 | 1.5297 | 4.0136e-09 | 0 | 0 | 0 | 0 | 0 | 1 | -90 | 90 | 0.016651 | 0.0041754 | -0.016644 | -0.0041713
69 | 70 | 0.31344 | 0.2006 | 2.6317e-09 | 0 | 0 | 0 | 0 | 0 | 1 | -90 | 90 | -0.36255 | -0.093035 | 0.36299 | 0.093318
63 | 60 | 0.66554 | 0.42594 | 2.2352e-09 | 0 | 0 | 0 | 0 | 0 | 1 | -90 | 90 | 0.1343 | 0.033814 | -0.13417 | -0.033729
55 | 56 | 1.8425 | 1.1792 | 3.0941e-09 | 0 | 0 | 0 | 0 | 0 | 1 | -90 | 90 | -0.019915 | -0.0049983 | 0.019923 | 0.0050033
55 | 54 | 4.4774 | 2.8656 | 7.5188e-09 | 0 | 0 | 0 | 0 | 0 | 1 | -90 | 90 | 0.019915 | 0.0049983 | -0.019895 | -0.0049862
56 | 57 | 1.2231 | 0.7828 | 2.054e-09 | 0 | 0 | 0 | 0 | 0 | 1 | -90 | 90 | -0.039988 | -0.010032 | 0.04001 | 0.010046
60 | 61 | 1.3385 | 0.85664 | 2.2477e-09 | 0 | 0 | 0 | 0 | 0 | 1 | -90 | 90 | 0.027953 | 0.0070125 | -0.027941 | -0.0070053
60 | 62 | 1.9148 | 1.2255 | 3.2155e-09 | 0 | 0 | 0 | 0 | 0 | 1 | -90 | 90 | 0.02638 | 0.0066168 | -0.026365 | -0.0066076
60 | 58 | 1.9419 | 1.2428 | 3.261e-09 | 0 | 0 | 0 | 0 | 0 | 1 | -90 | 90 | 0.079833 | 0.0201 | -0.079695 | -0.020012
73 | 70 | 0.31345 | 0.20061 | 2.6318e-09 | 0 | 0 | 0 | 0 | 0 | 1 | -90 | 90 | 0.37229 | 0.095828 | -0.37183 | -0.095531
53 | 77 | 1.1796 | 0.75493 | 1.9808e-09 | 0 | 0 | 0 | 0 | 0 | 1 | -90 | 90 | 0.0026202 | 0.00065652 | -0.0026201 | -0.00065665
57 | 58 | 1.1198 | 0.71667 | 1.8804e-09 | 0 | 0 | 0 | 0 | 0 | 1 | -90 | 90 | -0.060012 | -0.015061 | 0.060058 | 0.01509
57 | 59 | 1.4862 | 0.95115 | 2.4957e-09 | 0 | 0 | 0 | 0 | 0 | 1 | -90 | 90 | 0.020002 | 0.0050154 | -0.019996 | -0.0050114
61 | 71 | 2.1594 | 1.382 | 3.6263e-09 | 0 | 0 | 0 | 0 | 0 | 1 | -90 | 90 | 0.01714 | 0.0042984 | -0.017133 | -0.0042942
62 | 67 | 0.025074 | 0.016047 | 4.2106e-11 | 0 | 0 | 0 | 0 | 0 | 1 | -90 | 90 | 0.015563 | 0.0039003 | -0.015563 | -0.0039003
71 | 72 | 1.1743 | 0.75158 | 1.972e-09 | 0 | 0 | 0 | 0 | 0 | 1 | -90 | 90 | 0.008569 | 0.0021478 | -0.0085681 | -0.0021474
67 | 66 | 1.11 | 0.71039 | 1.864e-09 | 0 | 0 | 0 | 0 | 0 | 1 | -90 | 90 | 0.0047816 | 0.0011983 | -0.0047813 | -0.0011983