## bus_data
BUS_I | BUS_TYPE | Pd | Qd | Gs | Bs | area | Vm | Va | baseKV | zone | Vmax | Vmin
1 | 1 | 0.030855 | 0.007733 | 0 | 0 | 1 | 0.98347 | -0.31713 | 0.4 | 1 | 1.1 | 0.9
2 | 1 | 0 | 0 | 0 | 0 | 1 | 0.98208 | -0.3443 | 0.4 | 1 | 1.1 | 0.9
3 | 1 | 0 | 0 | 0 | 0 | 1 | 0.98561 | -0.27568 | 0.4 | 1 | 1.1 | 0.9
4 | 1 | 0.0021471 | 0.00053811 | 0 | 0 | 1 | 0.98174 | -0.351 | 0.4 | 1 | 1.1 | 0.9
5 | 1 | 0.0019869 | 0.00049796 | 0 | 0 | 1 | 0.98117 | -0.36214 | 0.4 | 1 | 1.1 | 0.9
17 | 1 | 0 | 0 | 0 | 0 | 1 | 0.98882 | -0.21349 | 0.4 | 1 | 1.1 | 0.9
31 | 1 | 0.0021451 | 0.00053761 | 0 | 0 | 1 | 0.98171 | -0.35162 | 0.4 | 1 | 1.1 | 0.9
30 | 1 | 0 | 0 | 0 | 0 | 1 | 0.98027 | -0.37974 | 0.4 | 1 | 1.1 | 0.9
7 | 1 | 0 | 0 | 0 | 0 | 1 | 0.99782 | -0.04158 | 0.4 | 1 | 1.1 | 0.9
10 | 1 | 0 | 0 | 0 | 0 | 1 | 0.99892 | -0.020588 | 0.4 | 1 | 1.1 | 0.9
57 | 1 | 0.065731 | 0.016474 | 0 | 0 | 1 | 0.99523 | -0.091243 | 0.4 | 1 | 1.1 | 0.9
8 | 1 | 0 | 0 | 0 | 0 | 1 | 0.99532 | -0.0896 | 0.4 | 1 | 1.1 | 0.9
9 | 1 | 0 | 0 | 0 | 0 | 1 | 0.99793 | -0.039376 | 0.4 | 1 | 1.1 | 0.9
41 | 1 | 0.040237 | 0.010084 | 0 | 0 | 1 | 0.99434 | -0.10852 | 0.4 | 1 | 1.1 | 0.9
53 | 1 | 0.042878 | 0.010746 | 0 | 0 | 1 | 0.99668 | -0.063131 | 0.4 | 1 | 1.1 | 0.9
52 | 3 | 0.084312 | 0.021131 | 0 | 0 | 1 | 1 | 0 | 0.4 | 1 | 1.1 | 0.9
11 | 1 | 0 | 0 | 0 | 0 | 1 | 0.9881 | -0.22897 | 0.4 | 1 | 1.1 | 0.9
46 | 1 | 0 | 0 | 0 | 0 | 1 | 0.98909 | -0.20968 | 0.4 | 1 | 1.1 | 0.9
47 | 1 | 0.017655 | 0.0044248 | 0 | 0 | 1 | 0.98797 | -0.23155 | 0.4 | 1 | 1.1 | 0.9
45 | 1 | 0.017658 | 0.0044254 | 0 | 0 | 1 | 0.98776 | -0.23561 | 0.4 | 1 | 1.1 | 0.9
12 | 1 | 0 | 0 | 0 | 0 | 1 | 0.993 | -0.13417 | 0.4 | 1 | 1.1 | 0.9
14 | 1 | 0 | 0 | 0 | 0 | 1 | 0.98969 | -0.19804 | 0.4 | 1 | 1.1 | 0.9
58 | 1 | 0.058646 | 0.014698 | 0 | 0 | 1 | 0.98885 | -0.21438 | 0.4 | 1 | 1.1 | 0.9
15 | 1 | 0 | 0 | 0 | 0 | 1 | 0.98803 | -0.22876 | 0.4 | 1 | 1.1 | 0.9
42 | 1 | 0.00081511 | 0.00020428 | 0 | 0 | 1 | 0.98642 | -0.25985 | 0.4 | 1 | 1.1 | 0.9
16 | 1 | 0 | 0 | 0 | 0 | 1 | 0.979 | -0.40425 | 0.4 | 1 | 1.1 | 0.9
20 | 1 | 0 | 0 | 0 | 0 | 1 | 0.98594 | -0.269 | 0.4 | 1 | 1.1 | 0.9
48 | 1 | 0.050887 | 0.012753 | 0 | 0 | 1 | 0.97828 | -0.41829 | 0.4 | 1 | 1.1 | 0.9
26 | 1 | 0 | 0 | 0 | 0 | 1 | 0.9915 | -0.16199 | 0.4 | 1 | 1.1 | 0.9
43 | 1 | 0.016026 | 0.0040165 | 0 | 0 | 1 | 0.9883 | -0.2237 | 0.4 | 1 | 1.1 | 0.9
22 | 1 | 0 | 0 | 0 | 0 | 1 | 0.97923 | -0.39998 | 0.4 | 1 | 1.1 | 0.9
29 | 1 | 0 | 0 | 0 | 0 | 1 | 0.97945 | -0.39573 | 0.4 | 1 | 1.1 | 0.9
38 | 1 | 0.0018025 | 0.00045174 | 0 | 0 | 1 | 0.97912 | -0.40227 | 0.4 | 1 | 1.1 | 0.9
55 | 1 | 0.022954 | 0.0057528 | 0 | 0 | 1 | 0.99421 | -0.11015 | 0.4 | 1 | 1.1 | 0.9
32 | 1 | 0.0021446 | 0.00053748 | 0 | 0 | 1 | 0.98168 | -0.35203 | 0.4 | 1 | 1.1 | 0.9
50 | 1 | 0.0021447 | 0.00053752 | 0 | 0 | 1 | 0.98011 | -0.38284 | 0.4 | 1 | 1.1 | 0.9
56 | 1 | 0.015587 | 0.0039065 | 0 | 0 | 1 | 0.99664 | -0.063928 | 0.4 | 1 | 1.1 | 0.9
54 | 1 | 0.012156 | 0.0030466 | 0 | 0 | 1 | 0.99498 | -0.095456 | 0.4 | 1 | 1.1 | 0.9
59 | 1 | 0.017651 | 0.0044237 | 0 | 0 | 1 | 0.98903 | -0.21086 | 0.4 | 1 | 1.1 | 0.9
44 | 1 | 0.015487 | 0.0038814 | 0 | 0 | 1 | 0.98785 | -0.2324 | 0.4 | 1 | 1.1 | 0.9
27 | 1 | 0.029059 | 0.007283 | 0 | 0 | 1 | 0.97879 | -0.40865 | 0.4 | 1 | 1.1 | 0.9
39 | 1 | 0.0021195 | 0.00053119 | 0 | 0 | 1 | 0.9791 | -0.40268 | 0.4 | 1 | 1.1 | 0.9
28 | 1 | 0.008185 | 0.0020514 | 0 | 0 | 1 | 0.97874 | -0.40969 | 0.4 | 1 | 1.1 | 0.9
36 | 1 | 0.0021446 | 0.00053748 | 0 | 0 | 1 | 0.97985 | -0.38789 | 0.4 | 1 | 1.1 | 0.9
34 | 1 | 0.0021461 | 0.00053787 | 0 | 0 | 1 | 0.97985 | -0.38789 | 0.4 | 1 | 1.1 | 0.9
40 | 1 | 0.0021195 | 0.00053119 | 0 | 0 | 1 | 0.97909 | -0.40288 | 0.4 | 1 | 1.1 | 0.9
49 | 1 | 0.0021451 | 0.00053761 | 0 | 0 | 1 | 0.98167 | -0.35224 | 0.4 | 1 | 1.1 | 0.9
51 | 1 | 0.0021436 | 0.00053723 | 0 | 0 | 1 | 0.98005 | -0.38409 | 0.4 | 1 | 1.1 | 0.9
33 | 1 | 0.0021429 | 0.00053707 | 0 | 0 | 1 | 0.97985 | -0.38788 | 0.4 | 1 | 1.1 | 0.9
35 | 1 | 0.002174 | 0.00054484 | 0 | 0 | 1 | 0.97996 | -0.38576 | 0.4 | 1 | 1.1 | 0.9
37 | 1 | 0.0021723 | 0.00054444 | 0 | 0 | 1 | 0.98 | -0.38492 | 0.4 | 1 | 1.1 | 0.9

## generator_data
GEN_BUS | PG | QG | QMAX | QMIN | VG | MBASE | GEN_STATUS | PMAX | PMIN
52 | 0.58368 | 0.1483 | 10 | -10 | 1 | 100 | 1 | 10 | 0

## branch_data
F_BUS | T_BUS | BR_R | BR_X | BR_B | RATE_A | RATE_B | RATE_C | TAP | SHIFT | BR_STATUS | ANGMIN | ANGMAX | P_in | Q_in | P_out | Q_out
1 | 2 | 1.7065 | 1.0921 | 2.8656e-09 | 0 | 0 | 0 | 0 | 0 | 1 | -90 | 90 | 0.069178 | 0.017434 | -0.069089 | -0.017377
1 | 3 | 1.8048 | 1.1551 | 3.0307e-09 | 0 | 0 | 0 | 0 | 0 | 1 | -90 | 90 | -0.10003 | -0.025167 | 0.10023 | 0.025294
2 | 4 | 3.3753 | 2.1602 | 5.668e-09 | 0 | 0 | 0 | 0 | 0 | 1 | -90 | 90 | 0.0085848 | 0.002152 | -0.0085821 | -0.0021508
2 | 5 | 1.2766 | 0.81704 | 2.1438e-09 | 0 | 0 | 0 | 0 | 0 | 1 | -90 | 90 | 0.060504 | 0.015225 | -0.060452 | -0.015192
3 | 17 | 2.7225 | 1.7424 | 4.5718e-09 | 0 | 0 | 0 | 0 | 0 | 1 | -90 | 90 | -0.10023 | -0.025294 | 0.10053 | 0.025485
4 | 31 | 0.41414 | 0.26505 | 6.9545e-10 | 0 | 0 | 0 | 0 | 0 | 1 | -90 | 90 | 0.006435 | 0.0016127 | -0.0064348 | -0.0016127
5 | 30 | 1.3006 | 0.83237 | 2.184e-09 | 0 | 0 | 0 | 0 | 0 | 1 | -90 | 90 | 0.058465 | 0.014694 | -0.058416 | -0.014663
17 | 26 | 1.2368 | 0.79152 | 4.1537e-09 | 0 | 0 | 0 | 0 | 0 | 1 | -90 | 90 | -0.18427 | -0.046673 | 0.18473 | 0.046965
17 | 43 | 1.4182 | 0.90767 | 2.3816e-09 | 0 | 0 | 0 | 0 | 0 | 1 | -90 | 90 | 0.031535 | 0.0079112 | -0.031519 | -0.0079016
17 | 15 | 1.2933 | 0.82769 | 2.1717e-09 | 0 | 0 | 0 | 0 | 0 | 1 | -90 | 90 | 0.052205 | 0.013277 | -0.052166 | -0.013253
31 | 32 | 0.41412 | 0.26504 | 6.9542e-10 | 0 | 0 | 0 | 0 | 0 | 1 | -90 | 90 | 0.0042898 | 0.001075 | -0.0042897 | -0.0010751
30 | 50 | 0.88435 | 0.56598 | 1.4851e-09 | 0 | 0 | 0 | 0 | 0 | 1 | -90 | 90 | 0.015073 | 0.0037788 | -0.01507 | -0.0037775
30 | 29 | 1.5895 | 1.0172 | 2.6691e-09 | 0 | 0 | 0 | 0 | 0 | 1 | -90 | 90 | 0.043344 | 0.010884 | -0.043311 | -0.010864
7 | 10 | 0.52884 | 0.33846 | 2.6642e-09 | 0 | 0 | 0 | 0 | 0 | 1 | -90 | 90 | -0.17845 | -0.045155 | 0.17863 | 0.04527
7 | 57 | 1.2465 | 0.79777 | 4.1865e-09 | 0 | 0 | 0 | 0 | 0 | 1 | -90 | 90 | 0.17845 | 0.045155 | -0.17803 | -0.044884
10 | 52 | 0.5198 | 0.33267 | 2.6186e-09 | 0 | 0 | 0 | 0 | 0 | 1 | -90 | 90 | -0.17863 | -0.04527 | 0.17881 | 0.045383
57 | 12 | 1.7037 | 1.0903 | 2.8609e-09 | 0 | 0 | 0 | 0 | 0 | 1 | -90 | 90 | 0.1123 | 0.028411 | -0.11207 | -0.028263
8 | 9 | 5.5569 | 3.5564 | 9.3316e-09 | 0 | 0 | 0 | 0 | 0 | 1 | -90 | 90 | -0.040273 | -0.010107 | 0.04037 | 0.010168
8 | 41 | 2.0862 | 1.3351 | 3.5032e-09 | 0 | 0 | 0 | 0 | 0 | 1 | -90 | 90 | 0.040273 | 0.010107 | -0.040237 | -0.010084
9 | 53 | 0.38289 | 0.24505 | 1.9289e-09 | 0 | 0 | 0 | 0 | 0 | 1 | -90 | 90 | 0.27958 | 0.071232 | -0.27926 | -0.071027
9 | 52 | 0.55591 | 0.35578 | 2.8006e-09 | 0 | 0 | 0 | 0 | 0 | 1 | -90 | 90 | -0.31995 | -0.0814 | 0.32056 | 0.081789
53 | 56 | 0.22766 | 0.1457 | 3.823e-10 | 0 | 0 | 0 | 0 | 0 | 1 | -90 | 90 | 0.015588 | 0.0039069 | -0.015587 | -0.0039065
53 | 54 | 0.65873 | 0.42159 | 3.3186e-09 | 0 | 0 | 0 | 0 | 0 | 1 | -90 | 90 | 0.22079 | 0.056374 | -0.22045 | -0.056154
11 | 46 | 2.393 | 1.5315 | 4.0186e-09 | 0 | 0 | 0 | 0 | 0 | 1 | -90 | 90 | -0.03532 | -0.0088548 | 0.035353 | 0.0088752
11 | 47 | 0.63836 | 0.40855 | 1.072e-09 | 0 | 0 | 0 | 0 | 0 | 1 | -90 | 90 | 0.017657 | 0.0044261 | -0.017655 | -0.0044248
11 | 45 | 1.6444 | 1.0524 | 2.7614e-09 | 0 | 0 | 0 | 0 | 0 | 1 | -90 | 90 | 0.017663 | 0.0044288 | -0.017658 | -0.0044254
46 | 59 | 0.29195 | 0.18685 | 4.9027e-10 | 0 | 0 | 0 | 0 | 0 | 1 | -90 | 90 | 0.017652 | 0.0044243 | -0.017651 | -0.0044238
46 | 14 | 0.9643 | 0.61715 | 1.6193e-09 | 0 | 0 | 0 | 0 | 0 | 1 | -90 | 90 | -0.053005 | -0.0133 | 0.053034 | 0.013318
12 | 14 | 2.5209 | 1.6134 | 4.2333e-09 | 0 | 0 | 0 | 0 | 0 | 1 | -90 | 90 | 0.11207 | 0.028263 | -0.11173 | -0.028045
14 | 58 | 1.2224 | 0.78235 | 2.0528e-09 | 0 | 0 | 0 | 0 | 0 | 1 | -90 | 90 | 0.058691 | 0.014727 | -0.058645 | -0.014698
15 | 42 | 2.6266 | 1.681 | 4.4108e-09 | 0 | 0 | 0 | 0 | 0 | 1 | -90 | 90 | 0.052166 | 0.013253 | -0.052089 | -0.013203
42 | 20 | 0.78385 | 0.50166 | 1.3163e-09 | 0 | 0 | 0 | 0 | 0 | 1 | -90 | 90 | 0.051273 | 0.012999 | -0.051251 | -0.012985
16 | 20 | 11.4988 | 7.3592 | 1.931e-08 | 0 | 0 | 0 | 0 | 0 | 1 | -90 | 90 | -0.05092 | -0.012775 | 0.051251 | 0.012985
16 | 48 | 1.1842 | 0.75788 | 1.9886e-09 | 0 | 0 | 0 | 0 | 0 | 1 | -90 | 90 | 0.05092 | 0.012775 | -0.050886 | -0.012754
26 | 55 | 1.2516 | 0.80104 | 6.3055e-09 | 0 | 0 | 0 | 0 | 0 | 1 | -90 | 90 | -0.18473 | -0.046965 | 0.18519 | 0.04726
43 | 44 | 2.459 | 1.5738 | 4.1293e-09 | 0 | 0 | 0 | 0 | 0 | 1 | -90 | 90 | 0.015493 | 0.0038852 | -0.015487 | -0.0038815
22 | 29 | 3.0245 | 1.9357 | 5.0789e-09 | 0 | 0 | 0 | 0 | 0 | 1 | -90 | 90 | -0.0060421 | -0.0015142 | 0.0060433 | 0.0015145
22 | 38 | 1.6259 | 1.0406 | 2.7303e-09 | 0 | 0 | 0 | 0 | 0 | 1 | -90 | 90 | 0.0060421 | 0.0015142 | -0.0060415 | -0.0015141
29 | 27 | 1.4909 | 0.95419 | 2.5037e-09 | 0 | 0 | 0 | 0 | 0 | 1 | -90 | 90 | 0.037267 | 0.0093491 | -0.037244 | -0.0093347
38 | 39 | 0.41651 | 0.26657 | 6.9943e-10 | 0 | 0 | 0 | 0 | 0 | 1 | -90 | 90 | 0.004239 | 0.0010623 | -0.0042389 | -0.0010624
55 | 54 | 0.31624 | 0.2024 | 1.5932e-09 | 0 | 0 | 0 | 0 | 0 | 1 | -90 | 90 | -0.20814 | -0.053013 | 0.20829 | 0.053107
32 | 49 | 0.41412 | 0.26504 | 6.9542e-10 | 0 | 0 | 0 | 0 | 0 | 1 | -90 | 90 | 0.0021451 | 0.00053757 | -0.0021451 | -0.00053762
50 | 51 | 0.41835 | 0.26774 | 7.0252e-10 | 0 | 0 | 0 | 0 | 0 | 1 | -90 | 90 | 0.012926 | 0.00324 | -0.012925 | -0.0032396
27 | 28 | 0.54268 | 0.34731 | 9.113e-10 | 0 | 0 | 0 | 0 | 0 | 1 | -90 | 90 | 0.0081853 | 0.0020516 | -0.0081849 | -0.0020514
39 | 40 | 0.41651 | 0.26657 | 6.9943e-10 | 0 | 0 | 0 | 0 | 0 | 1 | -90 | 90 | 0.0021195 | 0.00053115 | -0.0021195 | -0.0005312
36 | 34 | 0.0038387 | 0.0024568 | 6.4462e-12 | 0 | 0 | 0 | 0 | 0 | 1 | -90 | 90 | -0.0021446 | -0.00053749 | 0.0021446 | 0.00053749
34 | 33 | 0.012756 | 0.0081636 | 2.142e-11 | 0 | 0 | 0 | 0 | 0 | 1 | -90 | 90 | -0.0042907 | -0.0010754 | 0.0042907 | 0.0010754
51 | 37 | 0.33047 | 0.2115 | 5.5496e-10 | 0 | 0 | 0 | 0 | 0 | 1 | -90 | 90 | 0.010781 | 0.0027023 | -0.010781 | -0.0027021
33 | 35 | 1.4154 | 0.90586 | 2.3769e-09 | 0 | 0 | 0 | 0 | 0 | 1 | -90 | 90 | -0.0064336 | -0.0016125 | 0.0064342 | 0.0016126
35 | 37 | 0.41988 | 0.26872 | 7.051e-10 | 0 | 0 | 0 | 0 | 0 | 1 | -90 | 90 | -0.0086082 | -0.0021575 | 0.0086085 | 0.0021576