## bus_data
BUS_I | BUS_TYPE | Pd | Qd | Gs | Bs | area | Vm | Va | baseKV | zone | Vmax | Vmin
1 | 1 | 0.010877 | 0.0027259 | 0 | 0 | 1 | 0.98299 | -0.32606 | 0.4 | 1 | 1.1 | 0.9
2 | 1 | 0 | 0 | 0 | 0 | 1 | 0.98255 | -0.33467 | 0.4 | 1 | 1.1 | 0.9
3 | 1 | 0 | 0 | 0 | 0 | 1 | 0.98317 | -0.32258 | 0.4 | 1 | 1.1 | 0.9
5 | 1 | 0 | 0 | 0 | 0 | 1 | 0.98141 | -0.35688 | 0.4 | 1 | 1.1 | 0.9
4 | 1 | 0 | 0 | 0 | 0 | 1 | 0.98341 | -0.318 | 0.4 | 1 | 1.1 | 0.9
124 | 1 | 0.0020906 | 0.00052396 | 0 | 0 | 1 | 0.98374 | -0.31153 | 0.4 | 1 | 1.1 | 0.9
91 | 1 | 0.0018556 | 0.00046506 | 0 | 0 | 1 | 0.98083 | -0.3681 | 0.4 | 1 | 1.1 | 0.9
6 | 1 | 0 | 0 | 0 | 0 | 1 | 0.9849 | -0.28913 | 0.4 | 1 | 1.1 | 0.9
7 | 1 | 0 | 0 | 0 | 0 | 1 | 0.98517 | -0.28398 | 0.4 | 1 | 1.1 | 0.9
128 | 1 | 0.0020906 | 0.00052395 | 0 | 0 | 1 | 0.98442 | -0.29835 | 0.4 | 1 | 1.1 | 0.9
28 | 1 | 0 | 0 | 0 | 0 | 1 | 0.98428 | -0.30139 | 0.4 | 1 | 1.1 | 0.9
90 | 1 | 0.0049027 | 0.0012287 | 0 | 0 | 1 | 0.98588 | -0.27026 | 0.4 | 1 | 1.1 | 0.9
121 | 1 | 0.014268 | 0.003576 | 0 | 0 | 1 | 0.98481 | -0.2909 | 0.4 | 1 | 1.1 | 0.9
8 | 1 | 0 | 0 | 0 | 0 | 1 | 0.97339 | -0.51391 | 0.4 | 1 | 1.1 | 0.9
29 | 1 | 0 | 0 | 0 | 0 | 1 | 0.97367 | -0.50836 | 0.4 | 1 | 1.1 | 0.9
22 | 1 | 0 | 0 | 0 | 0 | 1 | 0.97307 | -0.52022 | 0.4 | 1 | 1.1 | 0.9
82 | 1 | 0.0019941 | 0.00049978 | 0 | 0 | 1 | 0.97333 | -0.51498 | 0.4 | 1 | 1.1 | 0.9
10 | 1 | 0 | 0 | 0 | 0 | 1 | 0.98636 | -0.26102 | 0.4 | 1 | 1.1 | 0.9
16 | 1 | 0 | 0 | 0 | 0 | 1 | 0.98595 | -0.26896 | 0.4 | 1 | 1.1 | 0.9
11 | 1 | 0 | 0 | 0 | 0 | 1 | 0.98737 | -0.24151 | 0.4 | 1 | 1.1 | 0.9
42 | 1 | 0.022121 | 0.0055441 | 0 | 0 | 1 | 0.9856 | -0.27588 | 0.4 | 1 | 1.1 | 0.9
21 | 1 | 0 | 0 | 0 | 0 | 1 | 0.9878 | -0.23322 | 0.4 | 1 | 1.1 | 0.9
89 | 1 | 0.0085111 | 0.0021331 | 0 | 0 | 1 | 0.98637 | -0.26068 | 0.4 | 1 | 1.1 | 0.9
12 | 1 | 0 | 0 | 0 | 0 | 1 | 0.97499 | -0.48228 | 0.4 | 1 | 1.1 | 0.9
17 | 1 | 0 | 0 | 0 | 0 | 1 | 0.97476 | -0.48692 | 0.4 | 1 | 1.1 | 0.9
86 | 1 | 0.0021803 | 0.00054643 | 0 | 0 | 1 | 0.97606 | -0.46128 | 0.4 | 1 | 1.1 | 0.9
129 | 1 | 0.0019929 | 0.00049947 | 0 | 0 | 1 | 0.97448 | -0.49238 | 0.4 | 1 | 1.1 | 0.9
13 | 1 | 0 | 0 | 0 | 0 | 1 | 0.97922 | -0.39947 | 0.4 | 1 | 1.1 | 0.9
19 | 1 | 0 | 0 | 0 | 0 | 1 | 0.9793 | -0.39792 | 0.4 | 1 | 1.1 | 0.9
60 | 1 | 0.0063924 | 0.0016021 | 0 | 0 | 1 | 0.97915 | -0.40094 | 0.4 | 1 | 1.1 | 0.9
14 | 1 | 0 | 0 | 0 | 0 | 1 | 0.98535 | -0.2807 | 0.4 | 1 | 1.1 | 0.9
43 | 1 | 0.013714 | 0.003437 | 0 | 0 | 1 | 0.98499 | -0.28776 | 0.4 | 1 | 1.1 | 0.9
15 | 1 | 0 | 0 | 0 | 0 | 1 | 0.98917 | -0.2071 | 0.4 | 1 | 1.1 | 0.9
73 | 1 | 0.010422 | 0.0026121 | 0 | 0 | 1 | 0.98902 | -0.21006 | 0.4 | 1 | 1.1 | 0.9
70 | 1 | 0.014051 | 0.0035215 | 0 | 0 | 1 | 0.98923 | -0.20598 | 0.4 | 1 | 1.1 | 0.9
25 | 1 | 0 | 0 | 0 | 0 | 1 | 0.98572 | -0.27344 | 0.4 | 1 | 1.1 | 0.9
67 | 1 | 0.0017519 | 0.00043907 | 0 | 0 | 1 | 0.97435 | -0.49492 | 0.4 | 1 | 1.1 | 0.9
20 | 1 | 0 | 0 | 0 | 0 | 1 | 0.97949 | -0.3943 | 0.4 | 1 | 1.1 | 0.9
88 | 1 | 0.0018228 | 0.00045685 | 0 | 0 | 1 | 0.97834 | -0.41677 | 0.4 | 1 | 1.1 | 0.9
26 | 1 | 0 | 0 | 0 | 0 | 1 | 0.98828 | -0.22388 | 0.4 | 1 | 1.1 | 0.9
68 | 1 | 0.012174 | 0.0030511 | 0 | 0 | 1 | 0.98767 | -0.23573 | 0.4 | 1 | 1.1 | 0.9
108 | 1 | 0.0032462 | 0.00081358 | 0 | 0 | 1 | 0.97226 | -0.53604 | 0.4 | 1 | 1.1 | 0.9
107 | 1 | 0.0070297 | 0.0017618 | 0 | 0 | 1 | 0.97306 | -0.52037 | 0.4 | 1 | 1.1 | 0.9
23 | 1 | 0 | 0 | 0 | 0 | 1 | 0.98978 | -0.195 | 0.4 | 1 | 1.1 | 0.9
55 | 1 | 0.0036722 | 0.00092034 | 0 | 0 | 1 | 0.99124 | -0.16691 | 0.4 | 1 | 1.1 | 0.9
45 | 1 | 0.0042663 | 0.0010692 | 0 | 0 | 1 | 0.98954 | -0.19956 | 0.4 | 1 | 1.1 | 0.9
24 | 1 | 0 | 0 | 0 | 0 | 1 | 0.97908 | -0.40221 | 0.4 | 1 | 1.1 | 0.9
122 | 1 | 0.0047194 | 0.0011828 | 0 | 0 | 1 | 0.97899 | -0.4041 | 0.4 | 1 | 1.1 | 0.9
47 | 1 | 0.0064485 | 0.0016161 | 0 | 0 | 1 | 0.984 | -0.30678 | 0.4 | 1 | 1.1 | 0.9
112 | 1 | 0.0084114 | 0.0021081 | 0 | 0 | 1 | 0.98819 | -0.22569 | 0.4 | 1 | 1.1 | 0.9
76 | 1 | 0.019263 | 0.0048277 | 0 | 0 | 1 | 0.98392 | -0.30839 | 0.4 | 1 | 1.1 | 0.9
32 | 1 | 0 | 0 | 0 | 0 | 1 | 0.99779 | -0.042011 | 0.4 | 1 | 1.1 | 0.9
104 | 1 | 0.0074693 | 0.001872 | 0 | 0 | 1 | 0.99796 | -0.03874 | 0.4 | 1 | 1.1 | 0.9
33 | 1 | 0 | 0 | 0 | 0 | 1 | 0.99769 | -0.043974 | 0.4 | 1 | 1.1 | 0.9
81 | 1 | 0.0032679 | 0.00081902 | 0 | 0 | 1 | 0.99761 | -0.045467 | 0.4 | 1 | 1.1 | 0.9
69 | 1 | 0.0039271 | 0.00098422 | 0 | 0 | 1 | 0.99764 | -0.044857 | 0.4 | 1 | 1.1 | 0.9
125 | 1 | 0.0020892 | 0.00052361 | 0 | 0 | 1 | 0.9839 | -0.30851 | 0.4 | 1 | 1.1 | 0.9
116 | 1 | 0.0017115 | 0.00042894 | 0 | 0 | 1 | 0.98077 | -0.3694 | 0.4 | 1 | 1.1 | 0.9
127 | 1 | 0.0020906 | 0.00052395 | 0 | 0 | 1 | 0.98423 | -0.30212 | 0.4 | 1 | 1.1 | 0.9
37 | 1 | 0.0086039 | 0.0021563 | 0 | 0 | 1 | 0.98674 | -0.25474 | 0.4 | 1 | 1.1 | 0.9
35 | 1 | 0 | 0 | 0 | 0 | 1 | 0.98683 | -0.25299 | 0.4 | 1 | 1.1 | 0.9
85 | 1 | 0.0022593 | 0.00056625 | 0 | 0 | 1 | 0.97658 | -0.4511 | 0.4 | 1 | 1.1 | 0.9
58 | 1 | 0.0049499 | 0.0012406 | 0 | 0 | 1 | 0.97906 | -0.40272 | 0.4 | 1 | 1.1 | 0.9
61 | 1 | 0 | 0 | 0 | 0 | 1 | 0.97365 | -0.50867 | 0.4 | 1 | 1.1 | 0.9
63 | 1 | 0 | 0 | 0 | 0 | 1 | 0.97374 | -0.50693 | 0.4 | 1 | 1.1 | 0.9
59 | 1 | 0.0054296 | 0.0013608 | 0 | 0 | 1 | 0.97356 | -0.5105 | 0.4 | 1 | 1.1 | 0.9
64 | 1 | 0.0017473 | 0.0004379 | 0 | 0 | 1 | 0.97405 | -0.50083 | 0.4 | 1 | 1.1 | 0.9
65 | 1 | 0.0017078 | 0.00042802 | 0 | 0 | 1 | 0.97362 | -0.50945 | 0.4 | 1 | 1.1 | 0.9
62 | 1 | 0.0014543 | 0.00036449 | 0 | 0 | 1 | 0.97373 | -0.50718 | 0.4 | 1 | 1.1 | 0.9
71 | 1 | 0.0058708 | 0.0014714 | 0 | 0 | 1 | 0.98971 | -0.19672 | 0.4 | 1 | 1.1 | 0.9
39 | 1 | 0.013719 | 0.0034382 | 0 | 0 | 1 | 0.97945 | -0.39577 | 0.4 | 1 | 1.1 | 0.9
38 | 1 | 0.031513 | 0.0078978 | 0 | 0 | 1 | 0.97993 | -0.38639 | 0.4 | 1 | 1.1 | 0.9
66 | 1 | 0.0017503 | 0.00043866 | 0 | 0 | 1 | 0.9742 | -0.4979 | 0.4 | 1 | 1.1 | 0.9
92 | 1 | 0.0064343 | 0.0016126 | 0 | 0 | 1 | 0.98666 | -0.25615 | 0.4 | 1 | 1.1 | 0.9
93 | 1 | 0.0090945 | 0.0022793 | 0 | 0 | 1 | 0.98673 | -0.25485 | 0.4 | 1 | 1.1 | 0.9
80 | 1 | 0.0020525 | 0.0005144 | 0 | 0 | 1 | 0.97349 | -0.51194 | 0.4 | 1 | 1.1 | 0.9
79 | 1 | 0.0016986 | 0.0004257 | 0 | 0 | 1 | 0.9735 | -0.51165 | 0.4 | 1 | 1.1 | 0.9
87 | 1 | 0.0018229 | 0.00045686 | 0 | 0 | 1 | 0.97787 | -0.42588 | 0.4 | 1 | 1.1 | 0.9
130 | 1 | 0.0025008 | 0.00062676 | 0 | 0 | 1 | 0.97199 | -0.54152 | 0.4 | 1 | 1.1 | 0.9
74 | 1 | 0 | 0 | 0 | 0 | 1 | 0.99153 | -0.16131 | 0.4 | 1 | 1.1 | 0.9
44 | 1 | 0.0059527 | 0.0014919 | 0 | 0 | 1 | 0.98954 | -0.1996 | 0.4 | 1 | 1.1 | 0.9
48 | 1 | 0.0049427 | 0.0012388 | 0 | 0 | 1 | 0.98282 | -0.3299 | 0.4 | 1 | 1.1 | 0.9
103 | 1 | 0 | 0 | 0 | 0 | 1 | 0.99811 | -0.035902 | 0.4 | 1 | 1.1 | 0.9
113 | 1 | 0.0073706 | 0.0018472 | 0 | 0 | 1 | 0.97115 | -0.55808 | 0.4 | 1 | 1.1 | 0.9
134 | 1 | 0.0057401 | 0.0014386 | 0 | 0 | 1 | 0.97122 | -0.55671 | 0.4 | 1 | 1.1 | 0.9
135 | 1 | 0.0022949 | 0.00057515 | 0 | 0 | 1 | 0.99755 | -0.046546 | 0.4 | 1 | 1.1 | 0.9
34 | 1 | 0.01361 | 0.003411 | 0 | 0 | 1 | 0.98668 | -0.25576 | 0.4 | 1 | 1.1 | 0.9
36 | 1 | 0.01415 | 0.0035464 | 0 | 0 | 1 | 0.98708 | -0.248 | 0.4 | 1 | 1.1 | 0.9
109 | 1 | 0.013868 | 0.0034756 | 0 | 0 | 1 | 0.98764 | -0.23721 | 0.4 | 1 | 1.1 | 0.9
110 | 1 | 0.011885 | 0.0029788 | 0 | 0 | 1 | 0.98768 | -0.2363 | 0.4 | 1 | 1.1 | 0.9
40 | 1 | 0 | 0 | 0 | 0 | 1 | 0.98055 | -0.3741 | 0.4 | 1 | 1.1 | 0.9
41 | 1 | 0 | 0 | 0 | 0 | 1 | 0.98073 | -0.37072 | 0.4 | 1 | 1.1 | 0.9
49 | 1 | 0.0076801 | 0.0019248 | 0 | 0 | 1 | 0.98213 | -0.34321 | 0.4 | 1 | 1.1 | 0.9
46 | 1 | 0.0054245 | 0.0013595 | 0 | 0 | 1 | 0.9895 | -0.20051 | 0.4 | 1 | 1.1 | 0.9
50 | 1 | 0.004716 | 0.0011819 | 0 | 0 | 1 | 0.98935 | -0.20362 | 0.4 | 1 | 1.1 | 0.9
51 | 1 | 0.0049748 | 0.0012468 | 0 | 0 | 1 | 0.98942 | -0.20231 | 0.4 | 1 | 1.1 | 0.9
53 | 1 | 0.0068712 | 0.0017221 | 0 | 0 | 1 | 0.98946 | -0.20161 | 0.4 | 1 | 1.1 | 0.9
54 | 1 | 0.0049927 | 0.0012513 | 0 | 0 | 1 | 0.98968 | -0.19732 | 0.4 | 1 | 1.1 | 0.9
72 | 1 | 0 | 0 | 0 | 0 | 1 | 0.99006 | -0.18982 | 0.4 | 1 | 1.1 | 0.9
75 | 1 | 0.016739 | 0.0041952 | 0 | 0 | 1 | 0.98977 | -0.19558 | 0.4 | 1 | 1.1 | 0.9
123 | 1 | 0.0073304 | 0.0018372 | 0 | 0 | 1 | 0.99306 | -0.13207 | 0.4 | 1 | 1.1 | 0.9
57 | 1 | 0.0055396 | 0.0013884 | 0 | 0 | 1 | 0.97347 | -0.51236 | 0.4 | 1 | 1.1 | 0.9
77 | 1 | 0.001783 | 0.00044686 | 0 | 0 | 1 | 0.97356 | -0.51051 | 0.4 | 1 | 1.1 | 0.9
78 | 1 | 0.0017968 | 0.00045032 | 0 | 0 | 1 | 0.97353 | -0.5112 | 0.4 | 1 | 1.1 | 0.9
100 | 1 | 0.010952 | 0.0027448 | 0 | 0 | 1 | 0.99432 | -0.10792 | 0.4 | 1 | 1.1 | 0.9
111 | 1 | 0 | 0 | 0 | 0 | 1 | 0.98851 | -0.22031 | 0.4 | 1 | 1.1 | 0.9
98 | 1 | 0 | 0 | 0 | 0 | 1 | 0.98939 | -0.20305 | 0.4 | 1 | 1.1 | 0.9
84 | 1 | 0.0022594 | 0.00056627 | 0 | 0 | 1 | 0.99748 | -0.04804 | 0.4 | 1 | 1.1 | 0.9
83 | 1 | 0.0022943 | 0.00057501 | 0 | 0 | 1 | 0.99746 | -0.048401 | 0.4 | 1 | 1.1 | 0.9
117 | 1 | 0.0017269 | 0.00043281 | 0 | 0 | 1 | 0.98068 | -0.37108 | 0.4 | 1 | 1.1 | 0.9
94 | 1 | 0.0090905 | 0.0022783 | 0 | 0 | 1 | 0.98687 | -0.25206 | 0.4 | 1 | 1.1 | 0.9
106 | 1 | 0.0088188 | 0.0022102 | 0 | 0 | 1 | 0.9873 | -0.24376 | 0.4 | 1 | 1.1 | 0.9
115 | 1 | 0.0088183 | 0.0022101 | 0 | 0 | 1 | 0.98761 | -0.23781 | 0.4 | 1 | 1.1 | 0.9
95 | 1 | 0.010958 | 0.0027464 | 0 | 0 | 1 | 0.99335 | -0.12659 | 0.4 | 1 | 1.1 | 0.9
96 | 1 | 0.012329 | 0.00309 | 0 | 0 | 1 | 0.99188 | -0.15495 | 0.4 | 1 | 1.1 | 0.9
97 | 1 | 0 | 0 | 0 | 0 | 1 | 0.99479 | -0.099097 | 0.4 | 1 | 1.1 | 0.9
99 | 1 | 0 | 0 | 0 | 0 | 1 | 0.99507 | -0.09376 | 0.4 | 1 | 1.1 | 0.9
114 | 1 | 0.012505 | 0.0031341 | 0 | 0 | 1 | 0.98847 | -0.22107 | 0.4 | 1 | 1.1 | 0.9
105 | 1 | 0.013358 | 0.0033479 | 0 | 0 | 1 | 0.99685 | -0.059805 | 0.4 | 1 | 1.1 | 0.9
102 | 1 | 0.0087195 | 0.0021853 | 0 | 0 | 1 | 0.99979 | -0.004111 | 0.4 | 1 | 1.1 | 0.9
101 | 3 | 0.010013 | 0.0025096 | 0 | 0 | 1 | 1 | 0 | 0.4 | 1 | 1.1 | 0.9
131 | 1 | 0.0025089 | 0.0006288 | 0 | 0 | 1 | 0.97174 | -0.54641 | 0.4 | 1 | 1.1 | 0.9
133 | 1 | 0.0057067 | 0.0014302 | 0 | 0 | 1 | 0.97134 | -0.55435 | 0.4 | 1 | 1.1 | 0.9
118 | 1 | 0.0017231 | 0.00043186 | 0 | 0 | 1 | 0.98061 | -0.37254 | 0.4 | 1 | 1.1 | 0.9
119 | 1 | 0.0018903 | 0.00047375 | 0 | 0 | 1 | 0.98054 | -0.37385 | 0.4 | 1 | 1.1 | 0.9
120 | 1 | 0.0089391 | 0.0022403 | 0 | 0 | 1 | 0.98037 | -0.37709 | 0.4 | 1 | 1.1 | 0.9
126 | 1 | 0.0020892 | 0.00052361 | 0 | 0 | 1 | 0.98407 | -0.30523 | 0.4 | 1 | 1.1 | 0.9
132 | 1 | 0.0058734 | 0.001472 | 0 | 0 | 1 | 0.97151 | -0.55089 | 0.4 | 1 | 1.1 | 0.9

## generator_data
GEN_BUS | PG | QG | QMAX | QMIN | VG | MBASE | GEN_STATUS | PMAX | PMIN
101 | 0.60974 | 0.15594 | 10 | -10 | 1 | 100 | 1 | 10 | 0

## branch_data
F_BUS | T_BUS | BR_R | BR_X | BR_B | RATE_A | RATE_B | RATE_C | TAP | SHIFT | BR_STATUS | ANGMIN | ANGMAX | P_in | Q_in | P_out | Q_out
1 | 2 | 0.33079 | 0.21171 | 1.6665e-09 | 0 | 0 | 0 | 0 | 0 | 1 | -90 | 90 | 0.1135 | 0.028765 | -0.11346 | -0.028736
1 | 3 | 0.12209 | 0.078141 | 1.0251e-09 | 0 | 0 | 0 | 0 | 0 | 1 | -90 | 90 | -0.12438 | -0.031491 | 0.1244 | 0.031505
2 | 5 | 0.85176 | 0.54513 | 1.4303e-09 | 0 | 0 | 0 | 0 | 0 | 1 | -90 | 90 | 0.11346 | 0.028736 | -0.11333 | -0.028658
3 | 4 | 0.16075 | 0.10288 | 1.3497e-09 | 0 | 0 | 0 | 0 | 0 | 1 | -90 | 90 | -0.1244 | -0.031505 | 0.12443 | 0.031522
5 | 91 | 0.42961 | 0.27495 | 7.2143e-10 | 0 | 0 | 0 | 0 | 0 | 1 | -90 | 90 | 0.11333 | 0.028659 | -0.11327 | -0.02862
4 | 124 | 0.22717 | 0.14539 | 1.9074e-09 | 0 | 0 | 0 | 0 | 0 | 1 | -90 | 90 | -0.12443 | -0.031522 | 0.12447 | 0.031547
124 | 125 | 0.10404 | 0.066583 | 8.7352e-10 | 0 | 0 | 0 | 0 | 0 | 1 | -90 | 90 | -0.12656 | -0.032071 | 0.12658 | 0.032082
91 | 116 | 0.35034 | 0.22422 | 5.8832e-10 | 0 | 0 | 0 | 0 | 0 | 1 | -90 | 90 | 0.015996 | 0.0040105 | -0.015995 | -0.0040099
91 | 20 | 1.1896 | 0.76135 | 1.9977e-09 | 0 | 0 | 0 | 0 | 0 | 1 | -90 | 90 | 0.095423 | 0.024144 | -0.095303 | -0.024068
6 | 7 | 0.16724 | 0.10703 | 1.4042e-09 | 0 | 0 | 0 | 0 | 0 | 1 | -90 | 90 | -0.13506 | -0.034256 | 0.13509 | 0.034277
6 | 128 | 0.29895 | 0.19133 | 2.5101e-09 | 0 | 0 | 0 | 0 | 0 | 1 | -90 | 90 | 0.13506 | 0.034256 | -0.135 | -0.034218
7 | 28 | 3.9278 | 2.5138 | 6.5958e-09 | 0 | 0 | 0 | 0 | 0 | 1 | -90 | 90 | 0.019285 | 0.0048412 | -0.019269 | -0.0048316
7 | 90 | 0.35648 | 0.22815 | 2.9932e-09 | 0 | 0 | 0 | 0 | 0 | 1 | -90 | 90 | -0.16865 | -0.042697 | 0.16876 | 0.042768
7 | 121 | 2.1076 | 1.3489 | 3.5392e-09 | 0 | 0 | 0 | 0 | 0 | 1 | -90 | 90 | 0.014273 | 0.0035787 | -0.014268 | -0.003576
128 | 127 | 0.12391 | 0.079303 | 1.0404e-09 | 0 | 0 | 0 | 0 | 0 | 1 | -90 | 90 | 0.13291 | 0.033694 | -0.13288 | -0.033679
28 | 76 | 1.5779 | 1.0098 | 2.6497e-09 | 0 | 0 | 0 | 0 | 0 | 1 | -90 | 90 | 0.019269 | 0.0048316 | -0.019263 | -0.0048277
90 | 89 | 0.24228 | 0.15506 | 2.0343e-09 | 0 | 0 | 0 | 0 | 0 | 1 | -90 | 90 | -0.17366 | -0.043996 | 0.17374 | 0.044047
8 | 29 | 0.56133 | 0.35925 | 9.4262e-10 | 0 | 0 | 0 | 0 | 0 | 1 | -90 | 90 | -0.042031 | -0.010557 | 0.042042 | 0.010564
8 | 22 | 0.67 | 0.4288 | 1.1251e-09 | 0 | 0 | 0 | 0 | 0 | 1 | -90 | 90 | 0.040037 | 0.010057 | -0.040025 | -0.01005
8 | 82 | 2.2835 | 1.4615 | 3.8347e-09 | 0 | 0 | 0 | 0 | 0 | 1 | -90 | 90 | 0.0019942 | 0.0004995 | -0.0019941 | -0.0004998
29 | 129 | 1.6191 | 1.0363 | 2.719e-09 | 0 | 0 | 0 | 0 | 0 | 1 | -90 | 90 | -0.042042 | -0.010564 | 0.042074 | 0.010584
22 | 108 | 2.0364 | 1.3033 | 3.4197e-09 | 0 | 0 | 0 | 0 | 0 | 1 | -90 | 90 | 0.032995 | 0.008288 | -0.03297 | -0.0082724
22 | 107 | 0.09049 | 0.057914 | 1.5196e-10 | 0 | 0 | 0 | 0 | 0 | 1 | -90 | 90 | 0.0070295 | 0.0017619 | -0.0070295 | -0.0017619
10 | 16 | 0.53859 | 0.3447 | 9.0444e-10 | 0 | 0 | 0 | 0 | 0 | 1 | -90 | 90 | 0.064641 | 0.01633 | -0.064616 | -0.016315
10 | 11 | 0.85009 | 0.54406 | 1.4275e-09 | 0 | 0 | 0 | 0 | 0 | 1 | -90 | 90 | -0.10051 | -0.025332 | 0.1006 | 0.025392
10 | 42 | 1.8076 | 1.1569 | 3.0355e-09 | 0 | 0 | 0 | 0 | 0 | 1 | -90 | 90 | 0.035868 | 0.0090014 | -0.035842 | -0.0089855
16 | 25 | 0.30359 | 0.1943 | 5.0982e-10 | 0 | 0 | 0 | 0 | 0 | 1 | -90 | 90 | 0.064616 | 0.016315 | -0.064602 | -0.016306
11 | 21 | 0.12894 | 0.08252 | 1.0826e-09 | 0 | 0 | 0 | 0 | 0 | 1 | -90 | 90 | -0.28303 | -0.071679 | 0.28314 | 0.071751
11 | 89 | 0.46226 | 0.29584 | 3.8813e-09 | 0 | 0 | 0 | 0 | 0 | 1 | -90 | 90 | 0.18242 | 0.046288 | -0.18225 | -0.04618
42 | 14 | 1.5304 | 0.97947 | 2.57e-09 | 0 | 0 | 0 | 0 | 0 | 1 | -90 | 90 | 0.013721 | 0.0034413 | -0.013718 | -0.0034396
21 | 26 | 0.13934 | 0.089176 | 1.1699e-09 | 0 | 0 | 0 | 0 | 0 | 1 | -90 | 90 | -0.29531 | -0.074803 | 0.29545 | 0.074888
21 | 68 | 0.90165 | 0.57706 | 1.5141e-09 | 0 | 0 | 0 | 0 | 0 | 1 | -90 | 90 | 0.012176 | 0.003052 | -0.012174 | -0.0030512
12 | 17 | 0.74041 | 0.47387 | 1.2434e-09 | 0 | 0 | 0 | 0 | 0 | 1 | -90 | 90 | 0.026744 | 0.0067143 | -0.026738 | -0.0067106
12 | 86 | 1.2674 | 0.81112 | 2.1283e-09 | 0 | 0 | 0 | 0 | 0 | 1 | -90 | 90 | -0.070833 | -0.017811 | 0.070904 | 0.017857
12 | 129 | 0.97919 | 0.62668 | 1.6443e-09 | 0 | 0 | 0 | 0 | 0 | 1 | -90 | 90 | 0.044088 | 0.011097 | -0.044067 | -0.011084
17 | 67 | 1.2749 | 0.81591 | 2.1408e-09 | 0 | 0 | 0 | 0 | 0 | 1 | -90 | 90 | 0.026738 | 0.0067106 | -0.026728 | -0.0067043
86 | 85 | 0.59646 | 0.38173 | 1.0016e-09 | 0 | 0 | 0 | 0 | 0 | 1 | -90 | 90 | -0.073084 | -0.018403 | 0.07312 | 0.018426
13 | 19 | 0.41516 | 0.2657 | 6.9716e-10 | 0 | 0 | 0 | 0 | 0 | 1 | -90 | 90 | -0.016064 | -0.0040262 | 0.016065 | 0.0040269
13 | 60 | 0.39141 | 0.2505 | 6.5728e-10 | 0 | 0 | 0 | 0 | 0 | 1 | -90 | 90 | 0.016064 | 0.0040262 | -0.016063 | -0.0040255
19 | 20 | 0.96997 | 0.62078 | 1.6288e-09 | 0 | 0 | 0 | 0 | 0 | 1 | -90 | 90 | -0.016065 | -0.0040269 | 0.016068 | 0.0040285
60 | 58 | 1.553 | 0.9939 | 2.6078e-09 | 0 | 0 | 0 | 0 | 0 | 1 | -90 | 90 | 0.0049503 | 0.0012406 | -0.0049498 | -0.0012406
60 | 24 | 1.1645 | 0.7453 | 1.9556e-09 | 0 | 0 | 0 | 0 | 0 | 1 | -90 | 90 | 0.00472 | 0.0011828 | -0.0047197 | -0.0011828
14 | 43 | 2.2397 | 1.4334 | 3.7611e-09 | 0 | 0 | 0 | 0 | 0 | 1 | -90 | 90 | 0.013718 | 0.0034396 | -0.013714 | -0.003437
15 | 73 | 1.2448 | 0.79668 | 2.0904e-09 | 0 | 0 | 0 | 0 | 0 | 1 | -90 | 90 | 0.010424 | 0.0026128 | -0.010422 | -0.0026121
15 | 70 | 0.46952 | 0.3005 | 7.8846e-10 | 0 | 0 | 0 | 0 | 0 | 1 | -90 | 90 | -0.010424 | -0.0026128 | 0.010424 | 0.0026131
70 | 71 | 1.6606 | 1.0628 | 2.7887e-09 | 0 | 0 | 0 | 0 | 0 | 1 | -90 | 90 | -0.024475 | -0.0061346 | 0.024486 | 0.0061412
25 | 47 | 2.2538 | 1.4424 | 3.7847e-09 | 0 | 0 | 0 | 0 | 0 | 1 | -90 | 90 | 0.064602 | 0.016306 | -0.064499 | -0.01624
67 | 66 | 0.50869 | 0.32556 | 8.5423e-10 | 0 | 0 | 0 | 0 | 0 | 1 | -90 | 90 | 0.024976 | 0.0062652 | -0.024973 | -0.006263
20 | 88 | 1.2254 | 0.78424 | 2.0577e-09 | 0 | 0 | 0 | 0 | 0 | 1 | -90 | 90 | 0.079235 | 0.020039 | -0.07915 | -0.019985
88 | 87 | 0.50805 | 0.32515 | 8.5315e-10 | 0 | 0 | 0 | 0 | 0 | 1 | -90 | 90 | 0.077327 | 0.019528 | -0.077293 | -0.019507
26 | 112 | 0.93991 | 0.60154 | 1.5784e-09 | 0 | 0 | 0 | 0 | 0 | 1 | -90 | 90 | 0.0084121 | 0.0021084 | -0.0084114 | -0.0021081
26 | 23 | 0.41975 | 0.26864 | 3.5244e-09 | 0 | 0 | 0 | 0 | 0 | 1 | -90 | 90 | -0.30386 | -0.076996 | 0.30428 | 0.077266
108 | 130 | 0.78151 | 0.50017 | 1.3124e-09 | 0 | 0 | 0 | 0 | 0 | 1 | -90 | 90 | 0.029724 | 0.0074588 | -0.029716 | -0.007454
23 | 55 | 0.38929 | 0.24915 | 3.2687e-09 | 0 | 0 | 0 | 0 | 0 | 1 | -90 | 90 | -0.31993 | -0.081188 | 0.32036 | 0.081465
23 | 45 | 1.279 | 0.81855 | 2.1478e-09 | 0 | 0 | 0 | 0 | 0 | 1 | -90 | 90 | 0.015647 | 0.0039227 | -0.015644 | -0.0039207
55 | 74 | 0.076856 | 0.049188 | 6.4531e-10 | 0 | 0 | 0 | 0 | 0 | 1 | -90 | 90 | -0.32403 | -0.082385 | 0.32412 | 0.082441
45 | 44 | 0.017578 | 0.01125 | 2.9518e-11 | 0 | 0 | 0 | 0 | 0 | 1 | -90 | 90 | 0.011377 | 0.0028515 | -0.011377 | -0.0028514
24 | 122 | 1.7207 | 1.1012 | 2.8895e-09 | 0 | 0 | 0 | 0 | 0 | 1 | -90 | 90 | 0.0047197 | 0.0011828 | -0.0047193 | -0.0011828
47 | 48 | 1.7325 | 1.1088 | 2.9093e-09 | 0 | 0 | 0 | 0 | 0 | 1 | -90 | 90 | 0.058051 | 0.014624 | -0.057986 | -0.014584
32 | 104 | 1.0392 | 0.66512 | 1.7452e-09 | 0 | 0 | 0 | 0 | 0 | 1 | -90 | 90 | -0.014047 | -0.0035207 | 0.014049 | 0.0035219
32 | 33 | 0.62369 | 0.39916 | 1.0473e-09 | 0 | 0 | 0 | 0 | 0 | 1 | -90 | 90 | 0.014047 | 0.0035207 | -0.014045 | -0.0035199
104 | 103 | 0.58889 | 0.37689 | 9.889e-10 | 0 | 0 | 0 | 0 | 0 | 1 | -90 | 90 | -0.021518 | -0.0053939 | 0.021521 | 0.0053956
33 | 81 | 0.65824 | 0.42127 | 1.1054e-09 | 0 | 0 | 0 | 0 | 0 | 1 | -90 | 90 | 0.010118 | 0.0025358 | -0.010117 | -0.0025354
33 | 69 | 1.0028 | 0.64182 | 1.684e-09 | 0 | 0 | 0 | 0 | 0 | 1 | -90 | 90 | 0.0039273 | 0.00098416 | -0.0039271 | -0.00098422
81 | 135 | 0.70262 | 0.44968 | 1.1799e-09 | 0 | 0 | 0 | 0 | 0 | 1 | -90 | 90 | 0.0068494 | 0.0017164 | -0.006849 | -0.0017163
125 | 126 | 0.11147 | 0.071342 | 9.3596e-10 | 0 | 0 | 0 | 0 | 0 | 1 | -90 | 90 | -0.12866 | -0.032606 | 0.12868 | 0.032619
116 | 117 | 0.50651 | 0.32417 | 8.5057e-10 | 0 | 0 | 0 | 0 | 0 | 1 | -90 | 90 | 0.014283 | 0.0035809 | -0.014282 | -0.0035803
127 | 126 | 0.10411 | 0.066629 | 8.7413e-10 | 0 | 0 | 0 | 0 | 0 | 1 | -90 | 90 | 0.13079 | 0.033155 | -0.13077 | -0.033142
37 | 35 | 0.88905 | 0.56899 | 1.493e-09 | 0 | 0 | 0 | 0 | 0 | 1 | -90 | 90 | -0.0086039 | -0.0021564 | 0.0086046 | 0.0021567
35 | 36 | 0.98053 | 0.62754 | 1.6466e-09 | 0 | 0 | 0 | 0 | 0 | 1 | -90 | 90 | -0.022216 | -0.0055686 | 0.022221 | 0.0055719
35 | 34 | 0.88821 | 0.56845 | 1.4915e-09 | 0 | 0 | 0 | 0 | 0 | 1 | -90 | 90 | 0.013612 | 0.003412 | -0.01361 | -0.003411
85 | 87 | 1.437 | 0.91968 | 2.4131e-09 | 0 | 0 | 0 | 0 | 0 | 1 | -90 | 90 | -0.075379 | -0.018992 | 0.07547 | 0.01905
61 | 63 | 0.6731 | 0.43078 | 1.1303e-09 | 0 | 0 | 0 | 0 | 0 | 1 | -90 | 90 | -0.01097 | -0.0027498 | 0.010971 | 0.0027503
61 | 59 | 0.70793 | 0.45307 | 1.1888e-09 | 0 | 0 | 0 | 0 | 0 | 1 | -90 | 90 | 0.01097 | 0.0027498 | -0.010969 | -0.0027493
63 | 64 | 1.2086 | 0.7735 | 2.0295e-09 | 0 | 0 | 0 | 0 | 0 | 1 | -90 | 90 | -0.021466 | -0.0053807 | 0.021472 | 0.0053845
63 | 65 | 1.1822 | 0.75661 | 1.9852e-09 | 0 | 0 | 0 | 0 | 0 | 1 | -90 | 90 | 0.0090402 | 0.0022659 | -0.0090391 | -0.0022654
63 | 62 | 0.73365 | 0.46954 | 1.232e-09 | 0 | 0 | 0 | 0 | 0 | 1 | -90 | 90 | 0.0014543 | 0.0003644 | -0.0014543 | -0.00036451
59 | 57 | 1.4332 | 0.91724 | 2.4067e-09 | 0 | 0 | 0 | 0 | 0 | 1 | -90 | 90 | 0.00554 | 0.0013885 | -0.0055395 | -0.0013884
64 | 66 | 0.5361 | 0.34311 | 9.0026e-10 | 0 | 0 | 0 | 0 | 0 | 1 | -90 | 90 | -0.023219 | -0.0058224 | 0.023223 | 0.0058244
65 | 77 | 0.6176 | 0.39526 | 1.0371e-09 | 0 | 0 | 0 | 0 | 0 | 1 | -90 | 90 | 0.0073313 | 0.0018374 | -0.0073309 | -0.0018373
71 | 72 | 0.99937 | 0.6396 | 1.6782e-09 | 0 | 0 | 0 | 0 | 0 | 1 | -90 | 90 | -0.030357 | -0.0076126 | 0.030367 | 0.0076188
39 | 38 | 2.9422 | 1.883 | 4.9408e-09 | 0 | 0 | 0 | 0 | 0 | 1 | -90 | 90 | -0.013718 | -0.0034383 | 0.013725 | 0.0034417
38 | 40 | 1.1701 | 0.74889 | 1.965e-09 | 0 | 0 | 0 | 0 | 0 | 1 | -90 | 90 | -0.045237 | -0.01134 | 0.045263 | 0.011356
92 | 93 | 0.88111 | 0.56391 | 1.4796e-09 | 0 | 0 | 0 | 0 | 0 | 1 | -90 | 90 | -0.0064343 | -0.0016126 | 0.0064347 | 0.0016127
93 | 94 | 0.78305 | 0.50115 | 1.315e-09 | 0 | 0 | 0 | 0 | 0 | 1 | -90 | 90 | -0.015529 | -0.003892 | 0.015531 | 0.0038932
80 | 79 | 0.59646 | 0.38173 | 1.0016e-09 | 0 | 0 | 0 | 0 | 0 | 1 | -90 | 90 | -0.0020524 | -0.00051442 | 0.0020525 | 0.00051434
79 | 78 | 0.51104 | 0.32706 | 8.5817e-10 | 0 | 0 | 0 | 0 | 0 | 1 | -90 | 90 | -0.003751 | -0.00094006 | 0.0037511 | 0.00094003
130 | 131 | 0.76171 | 0.48749 | 1.2791e-09 | 0 | 0 | 0 | 0 | 0 | 1 | -90 | 90 | 0.027216 | 0.0068272 | -0.027209 | -0.0068233
74 | 123 | 0.33123 | 0.21199 | 2.7811e-09 | 0 | 0 | 0 | 0 | 0 | 1 | -90 | 90 | -0.39289 | -0.099726 | 0.39344 | 0.10008
74 | 72 | 1.8274 | 1.1696 | 3.0687e-09 | 0 | 0 | 0 | 0 | 0 | 1 | -90 | 90 | 0.06877 | 0.017285 | -0.068676 | -0.017226
44 | 46 | 0.73201 | 0.46849 | 1.2292e-09 | 0 | 0 | 0 | 0 | 0 | 1 | -90 | 90 | 0.0054247 | 0.0013596 | -0.0054245 | -0.0013595
48 | 49 | 1.0882 | 0.69644 | 1.8274e-09 | 0 | 0 | 0 | 0 | 0 | 1 | -90 | 90 | 0.053044 | 0.013345 | -0.05301 | -0.013323
103 | 105 | 0.18986 | 0.12151 | 1.5941e-09 | 0 | 0 | 0 | 0 | 0 | 1 | -90 | 90 | 0.56846 | 0.14519 | -0.5678 | -0.14477
103 | 101 | 0.27552 | 0.17633 | 2.3133e-09 | 0 | 0 | 0 | 0 | 0 | 1 | -90 | 90 | -0.58998 | -0.15058 | 0.59101 | 0.15124
113 | 134 | 0.78511 | 0.50247 | 1.3184e-09 | 0 | 0 | 0 | 0 | 0 | 1 | -90 | 90 | -0.0073704 | -0.0018473 | 0.0073708 | 0.0018475
134 | 133 | 0.76173 | 0.48751 | 1.2791e-09 | 0 | 0 | 0 | 0 | 0 | 1 | -90 | 90 | -0.013111 | -0.0032862 | 0.013112 | 0.003287
135 | 84 | 1.4628 | 0.93618 | 2.4564e-09 | 0 | 0 | 0 | 0 | 0 | 1 | -90 | 90 | 0.0045541 | 0.0011412 | -0.0045538 | -0.0011412
36 | 109 | 1.2957 | 0.82926 | 2.1759e-09 | 0 | 0 | 0 | 0 | 0 | 1 | -90 | 90 | -0.036372 | -0.0091183 | 0.03639 | 0.00913
109 | 110 | 0.079168 | 0.050667 | 1.3294e-10 | 0 | 0 | 0 | 0 | 0 | 1 | -90 | 90 | -0.050258 | -0.012606 | 0.05026 | 0.012607
110 | 111 | 1.1266 | 0.721 | 1.8918e-09 | 0 | 0 | 0 | 0 | 0 | 1 | -90 | 90 | -0.062146 | -0.015586 | 0.062193 | 0.015616
40 | 41 | 0.32258 | 0.20645 | 5.417e-10 | 0 | 0 | 0 | 0 | 0 | 1 | -90 | 90 | -0.045263 | -0.011356 | 0.045271 | 0.011361
41 | 49 | 2.6257 | 1.6805 | 4.4093e-09 | 0 | 0 | 0 | 0 | 0 | 1 | -90 | 90 | -0.045271 | -0.011361 | 0.04533 | 0.011399
50 | 51 | 1.2149 | 0.77752 | 2.0401e-09 | 0 | 0 | 0 | 0 | 0 | 1 | -90 | 90 | -0.004716 | -0.0011819 | 0.0047163 | 0.0011819
51 | 53 | 0.31759 | 0.20326 | 5.3332e-10 | 0 | 0 | 0 | 0 | 0 | 1 | -90 | 90 | -0.0096911 | -0.0024287 | 0.0096914 | 0.0024289
53 | 54 | 1.1387 | 0.72878 | 1.9122e-09 | 0 | 0 | 0 | 0 | 0 | 1 | -90 | 90 | -0.016563 | -0.004151 | 0.016566 | 0.004153
54 | 72 | 1.5281 | 0.97799 | 2.5661e-09 | 0 | 0 | 0 | 0 | 0 | 1 | -90 | 90 | -0.021559 | -0.0054043 | 0.021566 | 0.005409
72 | 75 | 1.5117 | 0.96751 | 2.5386e-09 | 0 | 0 | 0 | 0 | 0 | 1 | -90 | 90 | 0.016743 | 0.0041979 | -0.016739 | -0.0041952
123 | 100 | 0.26918 | 0.17228 | 2.2602e-09 | 0 | 0 | 0 | 0 | 0 | 1 | -90 | 90 | -0.40077 | -0.10192 | 0.40124 | 0.10222
77 | 78 | 0.52443 | 0.33564 | 8.8067e-10 | 0 | 0 | 0 | 0 | 0 | 1 | -90 | 90 | 0.005548 | 0.0013904 | -0.0055478 | -0.0013904
100 | 97 | 0.095911 | 0.061383 | 8.053e-10 | 0 | 0 | 0 | 0 | 0 | 1 | -90 | 90 | -0.41219 | -0.10496 | 0.41237 | 0.10507
111 | 98 | 1.2181 | 0.7796 | 2.0456e-09 | 0 | 0 | 0 | 0 | 0 | 1 | -90 | 90 | -0.062193 | -0.015616 | 0.062245 | 0.015649
98 | 114 | 1.4418 | 0.92277 | 2.4212e-09 | 0 | 0 | 0 | 0 | 0 | 1 | -90 | 90 | 0.054864 | 0.013789 | -0.054817 | -0.013759
98 | 96 | 1.8104 | 1.1586 | 3.0401e-09 | 0 | 0 | 0 | 0 | 0 | 1 | -90 | 90 | -0.11711 | -0.029438 | 0.11738 | 0.02961
84 | 83 | 0.70247 | 0.44958 | 1.1796e-09 | 0 | 0 | 0 | 0 | 0 | 1 | -90 | 90 | 0.0022944 | 0.00057492 | -0.0022943 | -0.00057501
117 | 118 | 0.50224 | 0.32143 | 8.434e-10 | 0 | 0 | 0 | 0 | 0 | 1 | -90 | 90 | 0.012555 | 0.0031475 | -0.012554 | -0.003147
94 | 106 | 1.4721 | 0.94216 | 2.4721e-09 | 0 | 0 | 0 | 0 | 0 | 1 | -90 | 90 | -0.024622 | -0.0061715 | 0.024631 | 0.0061775
106 | 115 | 0.77799 | 0.49791 | 1.3065e-09 | 0 | 0 | 0 | 0 | 0 | 1 | -90 | 90 | -0.03345 | -0.0083877 | 0.03346 | 0.0083936
115 | 114 | 1.7338 | 1.1096 | 2.9115e-09 | 0 | 0 | 0 | 0 | 0 | 1 | -90 | 90 | -0.042278 | -0.010604 | 0.042312 | 0.010625
95 | 96 | 0.96926 | 0.62033 | 1.6277e-09 | 0 | 0 | 0 | 0 | 0 | 1 | -90 | 90 | 0.12988 | 0.032812 | -0.12971 | -0.0327
95 | 97 | 0.86874 | 0.55599 | 1.4588e-09 | 0 | 0 | 0 | 0 | 0 | 1 | -90 | 90 | -0.14084 | -0.035559 | 0.14103 | 0.035678
97 | 99 | 0.043203 | 0.02765 | 3.6275e-10 | 0 | 0 | 0 | 0 | 0 | 1 | -90 | 90 | -0.5534 | -0.14075 | 0.55354 | 0.14084
99 | 105 | 0.27544 | 0.17628 | 2.3127e-09 | 0 | 0 | 0 | 0 | 0 | 1 | -90 | 90 | -0.55354 | -0.14084 | 0.55445 | 0.14142
102 | 101 | 2.1127 | 1.3522 | 3.5479e-09 | 0 | 0 | 0 | 0 | 0 | 1 | -90 | 90 | -0.0087195 | -0.0021853 | 0.0087212 | 0.002186
131 | 132 | 0.7668 | 0.49076 | 1.2877e-09 | 0 | 0 | 0 | 0 | 0 | 1 | -90 | 90 | 0.0247 | 0.0061945 | -0.024695 | -0.0061912
133 | 132 | 0.7776 | 0.49766 | 1.3058e-09 | 0 | 0 | 0 | 0 | 0 | 1 | -90 | 90 | -0.018819 | -0.0047173 | 0.018822 | 0.0047191
118 | 119 | 0.52187 | 0.334 | 8.7636e-10 | 0 | 0 | 0 | 0 | 0 | 1 | -90 | 90 | 0.010831 | 0.0027151 | -0.010831 | -0.0027148
119 | 120 | 1.5632 | 1.0005 | 2.6251e-09 | 0 | 0 | 0 | 0 | 0 | 1 | -90 | 90 | 0.0089403 | 0.002241 | -0.0089389 | -0.0022404